## 说明
SSM 指标 × 开放数据集 对照表（2026-10-07 整理）
符号 | 含义
✓ | 数据够，而且公式里没有需要人为设定的数值，可以直接算
◐ | 数据够，但要自己设定参数或阈值（反应时间、最大减速度、TTC 阈值、车辆质量等），结果会随设定变化；要设什么见"需自设什么"一列
△ | 能算，但有条件：条件分 C1、C3–C8 七类（原来的 C2、C9 随 TA、CS 一起删掉了，其余编号不变），见"△条件汇总"表；每个格子的具体原因见批注或"条件明细"表
≈ | 只能从画面近似，例如用目标在画面里变大的速度估 TTC，不需要真实距离
◇ | 数据里没有周围物体的 3D 轨迹，要先用 CV（3D 检测、单目深度估计）从画面重建才能算，误差大
✗ | 缺少必要数据，算不了
通用说明
1. ◐ 和"需自设什么"一列：反应时间、最大减速度、TTC 阈值、车辆质量等数值，所有数据集都不提供，需要自己设定、在论文里写明，最好再做敏感性分析。例如 NHTSA 那篇论文（arXiv 2306.14657）里，RSS 的反应时间设成 1.924 秒时，判为"不安全"的状态明显偏多。（RSS 后来已从本表删除。）
2. delta-V 需要质量：数据集一般只给车型，按车型取典型质量。
3. 2026-10-13 删掉了 TA 和 CS：它们要先判断"谁在避让"，轨迹数据只能看到减速或打方向，看不出是不是为了避让。想同时从"时间"和"速度"两方面看严重程度时，可以用整段里最小的 TTC（或 2D-TTC）和那一刻的车速代替。
4. 自车视角数据集里的 3D 框在自车坐标系下，需要先用每帧的自车位姿转到世界坐标系；只能看到传感器范围内、没被遮挡的物体。
5. 大多数数据集是正常驾驶，危险场景少，算出的指标值大多落在"安全"范围；"危险场景"一行是大致判断。
6. 判断依据：各数据集论文、官网和第三方文档里的字段说明。写了"未核实/未确认"的地方，使用前请再确认。
7. 获取方式、许可和链接见"数据集信息"表；每个指标需要哪些数据见"指标所需数据"表。
8. 2026-10-13 新增"按指标类型分类""按碰撞类型分类"两张表：每个指标的公式、含义、参数、单位、方向和出处，另含间距、速度、加速度等原始运动学量；同时更正了 Waymo 感知一列（物体自带速度和加速度，MTTC、CI 改为 ✓）。

## 按指标类型分类
SSM 按指标类型分类（含原始运动学量），每行标注适用的碰撞类型
记号：后车 F（通常是自车）、前车 L；d = 间距（后车车头到前车车尾）；v = 速度；Δv = v_F − v_L 接近速度（大于 0 表示在靠近）；a = 加速度；Δa = a_F − a_L；τ、ρ = 反应时间；a_max = 最大刹车减速度（取正数）；W = 车宽；L = 车长；δ = 两车外框最短距离；Δt = 时间步长；μ = 路面摩擦系数；g = 重力加速度
碰撞类型：● 主要适用（为这类冲突设计或最常用） ○ 可以用（需要扩展，或不是主要用途） 空白 = 不适用
指标类型 | 指标 | 全称 | 公式 | 公式含义 | 输入数据 | 需要自设的参数 | 单位 | 方向 | 追尾/跟车 | 变道/侧刮 | 交叉/转弯 | 行人/非机动车 | 对向/正面 | 出处
原始运动学量 | 间距 d | longitudinal gap | d = 前车车尾纵向位置 − 后车车头纵向位置 | 沿行驶方向两车之间还隔多远；最基础的接近程度指标 | 两车位置、车长、行驶方向 | — | m | 越小越危险 | ● | ○ |  |  | ○ | —
原始运动学量 | 最近距离 δ | minimum (2D) distance | δ = 两车外框（矩形）之间的最短距离 | 不分方向，两车车身最近的地方隔多远 | 两车位置、长宽、朝向 | — | m | 越小越危险 | ● | ● | ● | ● | ● | —
原始运动学量 | 横向间距 | lateral clearance | 横向间距 = ¦横向偏移¦ − (W_F + W_L) ÷ 2 | 并排时两车侧面之间隔多远；负数表示横向已经重叠 | 两车位置、车宽、行驶方向 | — | m | 越小越危险 |  | ● |  | ○ | ○ | —
原始运动学量 | 速度 v | speed | v = √(v_x² + v_y²) | 车开多快；本身不是冲突指标，但决定一旦碰撞有多严重 | 速度向量 | — | m/s | 越大越严重（严重度） | ○ | ○ | ○ | ○ | ○ | —
原始运动学量 | 接近速度 Δv | closing speed | Δv = v_F − v_L（纵向）；二维时 = 两车最短距离 δ 每秒缩短多少 | 两车正以多快的速度靠近；大于 0 表示在靠近 | 两车速度（二维时还要位置、长宽、朝向） | — | m/s | 越大越危险 | ● | ● | ● | ● | ● | —
原始运动学量 | 纵向加速度 a | longitudinal acceleration | a = dv ÷ dt（负值表示减速） | 加速或刹车有多猛；急刹说明有人在避让 | 速度时间序列（或数据集直接给） | — | m/s² | 减速越猛越危险 | ● |  | ○ | ○ |  | —
原始运动学量 | 急刹事件 | hard-braking event | 急刹 = [a(t) < −a_thr]，按次数或持续时间统计 | 减速超过阈值的时刻；适合用来筛出可疑片段 | 加速度时间序列 | 急刹阈值 a_thr（Google 用 3 m/s²） | 次 / s | 越多越危险 | ● |  | ○ | ○ |  | Google Research 2026（HBE 定义）
原始运动学量 | 横向加速度 a_lat | lateral acceleration | a_lat = v × ω ≈ v² ÷ R（R 为转弯半径） | 转向有多急，例如急打方向、急变道 | 速度、横摆角速度（或转弯半径） | — | m/s² | 绝对值越大越危险 |  | ● | ○ |  |  | —
原始运动学量 | 加加速度 jerk | jerk | jerk = da ÷ dt | 加速度变化得有多突然，例如猛踩刹车 | 加速度时间序列 | — | m/s³ | 绝对值越大越危险 | ○ | ○ | ○ |  |  | —
原始运动学量 | 横摆角速度 ω | yaw rate | ω = dθ ÷ dt（θ 为车头朝向） | 车头转得有多快，反映突然打方向 | 朝向时间序列 | — | rad/s | 绝对值越大越危险 |  | ● | ○ |  |  | —
时间类·接近程度 | TTC | time to collision | TTC = d ÷ Δv（Δv > 0；否则记为 ∞） | 两车都保持现在的速度，还剩几秒撞上 | 间距、两车速度 | — | s | 越小越危险 | ● | ○ | ○ |  | ○ | Hayward 1972
时间类·接近程度 | RTTC (ITTC) | reciprocal / inverse TTC | RTTC = Δv ÷ d = 1 ÷ TTC（不在靠近时为 0） | TTC 的倒数；不会出现无穷大，排序和求平均方便 | 间距、两车速度 | — | 1/s | 越大越危险 | ● | ○ | ○ |  | ○ | —
时间类·接近程度 | MTTC | modified time to collision | 解 d = Δv·t + ½·Δa·t²；MTTC = [−Δv + √(Δv² + 2·Δa·d)] ÷ Δa（取最小正根；Δa = 0 时等于 TTC） | 不假设匀速，假设两车各自保持现在的加速度，还剩几秒撞上 | 间距、两车速度和加速度 | — | s | 越小越危险 | ● |  |  |  |  | Ozbay 等 2008
时间类·接近程度 | THW | time headway | THW = d ÷ v_F | 后车按现在的速度，几秒开到前车现在的位置；文献里间距定义不统一，要写明 | 间距、后车速度 | — | s | 越小越危险 | ● |  |  |  |  | 经典定义（见 Westhofen 目录）
时间类·接近程度 | 2D-TTC | two-dimensional TTC | TTC_纵 = (s_纵 − L_前) ÷ Δv_纵；TTC_横 = (s_横 − W̄) ÷ Δv_横；2D-TTC = min(TTC_纵, TTC_横)（各自要求到那时另一个方向仍然重叠）。几何版：两车外框第一次重叠的时刻 | 从后面追上还是从侧面刮蹭，取先发生的那个，还剩几秒 | 两车位置、长宽、朝向、速度向量 | — | s | 越小越危险 | ● | ● | ○ | ○ | ○ | Guo、Xie & Keyvan-Ekbatani 2023；演示脚本用的是几何版
时间类·接近程度 | ACT | anticipated collision time | ACT = δ ÷ (δ 每秒缩短多少)；δ = 两车外框最短距离 | 二维最短距离除以它的缩短速度；追尾、侧刮、对撞、斜角都能用 | 两车位置、长宽、朝向、速度向量 | — | s | 越小越危险 | ● | ● | ● | ○ | ● | Venthuruthiyil & Chunchu 2022
时间类·接近程度 | PET | post-encroachment time | PET = t_后到者进入冲突区 − t_先到者离开冲突区 | 两个人实际先后经过同一块区域，相差几秒 | 两条完整轨迹、冲突区 | 冲突区的定义 | s | 越小越危险 |  | ○ | ● | ● |  | Allen 等 1978
时间类·接近程度 | GT | gap time | GT = t̂_后到者进入冲突区 − t̂_先到者离开冲突区（t̂ 按当前速度和方向预测） | 预测的 PET；冲突发生之前就能算 | 两车位置、速度、冲突区 | 冲突区的定义 | s | 越小越危险 |  | ○ | ● | ● |  | Allen 等 1978
时间类·避让时机 | TTB | time to brake | TTB = TTC − Δv ÷ (2·a_max)（前车匀速、后车以最大减速度刹车时的化简式；小于 0 记为 −∞） | 最晚还能等几秒再刹车，并且仍然能避免碰撞 | 间距、两车速度 | 最大减速度 a_max | s | 越小越危险 | ● |  | ○ |  |  | TTM 定义（Westhofen 目录）；化简式按定义推导
时间类·避让时机 | TTS | time to steer | y_req = (W_F + W_L) ÷ 2 − ¦横向偏移¦；TTS = TTC − √(2·y_req ÷ a_lat,max) | 最晚还能等几秒再打方向，并且仍然能避免碰撞 | 间距、横向偏移、车宽、两车速度 | 最大横向加速度 a_lat,max | s | 越小越危险 | ● | ○ | ○ |  |  | TTM 定义（Westhofen 目录）；化简式按定义推导
距离类 | PSD | proportion of stopping distance | PSD = 到冲突点的剩余距离 ÷ [v² ÷ (2·a_max)] | 剩下的距离够不够停车；小于 1 表示刹不住 | 到冲突点的距离、速度 | 最大可接受减速度 a_max | 无单位 | 越小越危险 | ○ |  | ● | ○ |  | Allen 等 1978
距离类 | PICUD | potential index for collision with urgent deceleration | PICUD = v_L² ÷ (2a) + d − [v_F·τ + v_F² ÷ (2a)] | 前车以 a 急刹，自车反应 τ 秒后也以 a 急刹；两车都停下后还剩的距离，小于 0 表示会撞 | 间距、两车速度 | 反应时间 τ、急刹减速度 a | m | 越小越危险 | ● |  |  |  |  | Uno 等 2002
距离类 | RCRI | rear-end collision risk index | SSD_L = d + v_L² ÷ (2·a_max)；SSD_F = v_F·τ + v_F² ÷ (2·a_max)；RCRI = 1（危险）若 SSD_F ≥ SSD_L，否则 0 | 比较两车停下的位置，只输出危险 / 不危险 | 间距、两车速度 | 反应时间 τ、最大减速度 a_max | 0 / 1 | 1 表示危险 | ● |  |  |  |  | Oh 等 2006
减速度类 | DRAC | deceleration rate to avoid crash | DRAC = Δv² ÷ (2·d)（不在靠近时为 0） | 在间距用完之前把接近速度降到 0，后车至少要多大的减速度 | 间距、两车速度 | — | m/s² | 越大越危险 | ● | ○ | ○ |  |  | Almqvist 等 1991
减速度类 | DST | deceleration to safety time | DST = Δv² ÷ [2·(d − v_L·t_s)] | 不只是不撞，还要留出 t_s 秒安全时距，所需要的减速度 | 间距、两车速度 | 安全时距 t_s（NHTSA 那篇用 1.4 s） | m/s² | 越大越危险 | ● |  |  |  |  | Hupfer 1997（见 Westhofen 目录）
减速度类 | CPI | crash potential index | CPI = (1 ÷ T) × Σ_t P(DRAC(t) > MADR) × Δt × b(t)（b(t) 在两车靠近时为 1） | 每一刻"需要的减速度超过车辆刹车能力"的概率，按时间累加再平均 | DRAC 时间序列 | 最大可用减速度 MADR 的分布 | 0–1 | 越大越危险 | ● |  |  |  |  | Cunto & Saccomanno 2008
严重度类 | delta-V | change in velocity during a (potential) collision | ΔV_F = m_L ÷ (m_F + m_L) × ¦v_F − v_L¦（v 为速度向量） | 假设撞上后两车粘在一起，各自的速度一下子变多少；轻的一方变化大 | 两车速度向量、质量 | 车辆质量（按车型或外框大小估） | m/s | 越大越严重 | ● | ○ | ● | ○ | ● | 事故重建；Shelby 2011；Extended Delta-V 见 Laureshyn 2017
严重度类 | CI | crash index (Ozbay et al. 2008) | CI = [(v_F + a_F·MTTC)² − (v_L + a_L·MTTC)²] ÷ 2 × 1 ÷ MTTC | 到撞上那一刻两车速度平方差（碰撞能量）除以还剩的时间；常见引用写法，需核对原文 | 两车速度、加速度、MTTC | — | m²/s³ | 越大越危险 | ● |  |  |  |  | Ozbay 等 2008（已对照原文 Eq. 7 核实）
模型预测类 | MPrISM | model predictive instantaneous safety metric | h* = min(对方动作) max(自车动作) 第 n 步两车距离；MPrTTC = 第一个使 h* ≤ C 的时刻 | 对方尽量往你身上撞、你尽量躲的最坏情况下，几秒后会撞上；预测时长内撞不上算安全 | 所有物体的状态 | 车辆运动模型、动作范围、预测时长、碰撞距离 C（原文：1 s、2 m） | s | 越小越危险 | ● | ● | ● | ● | ○ | Weng 等 2020

## 按碰撞类型分类
SSM 按碰撞类型分类（同一个指标可以出现在多个碰撞类型下），每行标注指标类型
记号：后车 F（通常是自车）、前车 L；d = 间距（后车车头到前车车尾）；v = 速度；Δv = v_F − v_L 接近速度（大于 0 表示在靠近）；a = 加速度；Δa = a_F − a_L；τ、ρ = 反应时间；a_max = 最大刹车减速度（取正数）；W = 车宽；L = 车长；δ = 两车外框最短距离；Δt = 时间步长；μ = 路面摩擦系数；g = 重力加速度
碰撞类型：● 主要适用（为这类冲突设计或最常用） ○ 可以用（需要扩展，或不是主要用途） 空白 = 不适用
碰撞类型 | 适用程度 | 指标 | 指标类型 | 公式 | 公式含义 | 需要自设的参数 | 单位 | 方向 | 出处
追尾/跟车 | ● | 间距 d | 原始运动学量 | d = 前车车尾纵向位置 − 后车车头纵向位置 | 沿行驶方向两车之间还隔多远；最基础的接近程度指标 | — | m | 越小越危险 | —
追尾/跟车 | ● | 最近距离 δ | 原始运动学量 | δ = 两车外框（矩形）之间的最短距离 | 不分方向，两车车身最近的地方隔多远 | — | m | 越小越危险 | —
追尾/跟车 | ● | 接近速度 Δv | 原始运动学量 | Δv = v_F − v_L（纵向）；二维时 = 两车最短距离 δ 每秒缩短多少 | 两车正以多快的速度靠近；大于 0 表示在靠近 | — | m/s | 越大越危险 | —
追尾/跟车 | ● | 纵向加速度 a | 原始运动学量 | a = dv ÷ dt（负值表示减速） | 加速或刹车有多猛；急刹说明有人在避让 | — | m/s² | 减速越猛越危险 | —
追尾/跟车 | ● | 急刹事件 | 原始运动学量 | 急刹 = [a(t) < −a_thr]，按次数或持续时间统计 | 减速超过阈值的时刻；适合用来筛出可疑片段 | 急刹阈值 a_thr（Google 用 3 m/s²） | 次 / s | 越多越危险 | Google Research 2026（HBE 定义）
追尾/跟车 | ● | TTC | 时间类·接近程度 | TTC = d ÷ Δv（Δv > 0；否则记为 ∞） | 两车都保持现在的速度，还剩几秒撞上 | — | s | 越小越危险 | Hayward 1972
追尾/跟车 | ● | RTTC (ITTC) | 时间类·接近程度 | RTTC = Δv ÷ d = 1 ÷ TTC（不在靠近时为 0） | TTC 的倒数；不会出现无穷大，排序和求平均方便 | — | 1/s | 越大越危险 | —
追尾/跟车 | ● | MTTC | 时间类·接近程度 | 解 d = Δv·t + ½·Δa·t²；MTTC = [−Δv + √(Δv² + 2·Δa·d)] ÷ Δa（取最小正根；Δa = 0 时等于 TTC） | 不假设匀速，假设两车各自保持现在的加速度，还剩几秒撞上 | — | s | 越小越危险 | Ozbay 等 2008
追尾/跟车 | ● | THW | 时间类·接近程度 | THW = d ÷ v_F | 后车按现在的速度，几秒开到前车现在的位置；文献里间距定义不统一，要写明 | — | s | 越小越危险 | 经典定义（见 Westhofen 目录）
追尾/跟车 | ● | 2D-TTC | 时间类·接近程度 | TTC_纵 = (s_纵 − L_前) ÷ Δv_纵；TTC_横 = (s_横 − W̄) ÷ Δv_横；2D-TTC = min(TTC_纵, TTC_横)（各自要求到那时另一个方向仍然重叠）。几何版：两车外框第一次重叠的时刻 | 从后面追上还是从侧面刮蹭，取先发生的那个，还剩几秒 | — | s | 越小越危险 | Guo、Xie & Keyvan-Ekbatani 2023；演示脚本用的是几何版
追尾/跟车 | ● | ACT | 时间类·接近程度 | ACT = δ ÷ (δ 每秒缩短多少)；δ = 两车外框最短距离 | 二维最短距离除以它的缩短速度；追尾、侧刮、对撞、斜角都能用 | — | s | 越小越危险 | Venthuruthiyil & Chunchu 2022
追尾/跟车 | ● | TTB | 时间类·避让时机 | TTB = TTC − Δv ÷ (2·a_max)（前车匀速、后车以最大减速度刹车时的化简式；小于 0 记为 −∞） | 最晚还能等几秒再刹车，并且仍然能避免碰撞 | 最大减速度 a_max | s | 越小越危险 | TTM 定义（Westhofen 目录）；化简式按定义推导
追尾/跟车 | ● | TTS | 时间类·避让时机 | y_req = (W_F + W_L) ÷ 2 − ¦横向偏移¦；TTS = TTC − √(2·y_req ÷ a_lat,max) | 最晚还能等几秒再打方向，并且仍然能避免碰撞 | 最大横向加速度 a_lat,max | s | 越小越危险 | TTM 定义（Westhofen 目录）；化简式按定义推导
追尾/跟车 | ● | PICUD | 距离类 | PICUD = v_L² ÷ (2a) + d − [v_F·τ + v_F² ÷ (2a)] | 前车以 a 急刹，自车反应 τ 秒后也以 a 急刹；两车都停下后还剩的距离，小于 0 表示会撞 | 反应时间 τ、急刹减速度 a | m | 越小越危险 | Uno 等 2002
追尾/跟车 | ● | RCRI | 距离类 | SSD_L = d + v_L² ÷ (2·a_max)；SSD_F = v_F·τ + v_F² ÷ (2·a_max)；RCRI = 1（危险）若 SSD_F ≥ SSD_L，否则 0 | 比较两车停下的位置，只输出危险 / 不危险 | 反应时间 τ、最大减速度 a_max | 0 / 1 | 1 表示危险 | Oh 等 2006
追尾/跟车 | ● | DRAC | 减速度类 | DRAC = Δv² ÷ (2·d)（不在靠近时为 0） | 在间距用完之前把接近速度降到 0，后车至少要多大的减速度 | — | m/s² | 越大越危险 | Almqvist 等 1991
追尾/跟车 | ● | DST | 减速度类 | DST = Δv² ÷ [2·(d − v_L·t_s)] | 不只是不撞，还要留出 t_s 秒安全时距，所需要的减速度 | 安全时距 t_s（NHTSA 那篇用 1.4 s） | m/s² | 越大越危险 | Hupfer 1997（见 Westhofen 目录）
追尾/跟车 | ● | CPI | 减速度类 | CPI = (1 ÷ T) × Σ_t P(DRAC(t) > MADR) × Δt × b(t)（b(t) 在两车靠近时为 1） | 每一刻"需要的减速度超过车辆刹车能力"的概率，按时间累加再平均 | 最大可用减速度 MADR 的分布 | 0–1 | 越大越危险 | Cunto & Saccomanno 2008
追尾/跟车 | ● | delta-V | 严重度类 | ΔV_F = m_L ÷ (m_F + m_L) × ¦v_F − v_L¦（v 为速度向量） | 假设撞上后两车粘在一起，各自的速度一下子变多少；轻的一方变化大 | 车辆质量（按车型或外框大小估） | m/s | 越大越严重 | 事故重建；Shelby 2011；Extended Delta-V 见 Laureshyn 2017
追尾/跟车 | ● | CI | 严重度类 | CI = [(v_F + a_F·MTTC)² − (v_L + a_L·MTTC)²] ÷ 2 × 1 ÷ MTTC | 到撞上那一刻两车速度平方差（碰撞能量）除以还剩的时间；常见引用写法，需核对原文 | — | m²/s³ | 越大越危险 | Ozbay 等 2008（已对照原文 Eq. 7 核实）
追尾/跟车 | ● | MPrISM | 模型预测类 | h* = min(对方动作) max(自车动作) 第 n 步两车距离；MPrTTC = 第一个使 h* ≤ C 的时刻 | 对方尽量往你身上撞、你尽量躲的最坏情况下，几秒后会撞上；预测时长内撞不上算安全 | 车辆运动模型、动作范围、预测时长、碰撞距离 C（原文：1 s、2 m） | s | 越小越危险 | Weng 等 2020
追尾/跟车 | ○ | 速度 v | 原始运动学量 | v = √(v_x² + v_y²) | 车开多快；本身不是冲突指标，但决定一旦碰撞有多严重 | — | m/s | 越大越严重（严重度） | —
追尾/跟车 | ○ | 加加速度 jerk | 原始运动学量 | jerk = da ÷ dt | 加速度变化得有多突然，例如猛踩刹车 | — | m/s³ | 绝对值越大越危险 | —
追尾/跟车 | ○ | PSD | 距离类 | PSD = 到冲突点的剩余距离 ÷ [v² ÷ (2·a_max)] | 剩下的距离够不够停车；小于 1 表示刹不住 | 最大可接受减速度 a_max | 无单位 | 越小越危险 | Allen 等 1978
变道/侧刮 | ● | 最近距离 δ | 原始运动学量 | δ = 两车外框（矩形）之间的最短距离 | 不分方向，两车车身最近的地方隔多远 | — | m | 越小越危险 | —
变道/侧刮 | ● | 横向间距 | 原始运动学量 | 横向间距 = ¦横向偏移¦ − (W_F + W_L) ÷ 2 | 并排时两车侧面之间隔多远；负数表示横向已经重叠 | — | m | 越小越危险 | —
变道/侧刮 | ● | 接近速度 Δv | 原始运动学量 | Δv = v_F − v_L（纵向）；二维时 = 两车最短距离 δ 每秒缩短多少 | 两车正以多快的速度靠近；大于 0 表示在靠近 | — | m/s | 越大越危险 | —
变道/侧刮 | ● | 横向加速度 a_lat | 原始运动学量 | a_lat = v × ω ≈ v² ÷ R（R 为转弯半径） | 转向有多急，例如急打方向、急变道 | — | m/s² | 绝对值越大越危险 | —
变道/侧刮 | ● | 横摆角速度 ω | 原始运动学量 | ω = dθ ÷ dt（θ 为车头朝向） | 车头转得有多快，反映突然打方向 | — | rad/s | 绝对值越大越危险 | —
变道/侧刮 | ● | 2D-TTC | 时间类·接近程度 | TTC_纵 = (s_纵 − L_前) ÷ Δv_纵；TTC_横 = (s_横 − W̄) ÷ Δv_横；2D-TTC = min(TTC_纵, TTC_横)（各自要求到那时另一个方向仍然重叠）。几何版：两车外框第一次重叠的时刻 | 从后面追上还是从侧面刮蹭，取先发生的那个，还剩几秒 | — | s | 越小越危险 | Guo、Xie & Keyvan-Ekbatani 2023；演示脚本用的是几何版
变道/侧刮 | ● | ACT | 时间类·接近程度 | ACT = δ ÷ (δ 每秒缩短多少)；δ = 两车外框最短距离 | 二维最短距离除以它的缩短速度；追尾、侧刮、对撞、斜角都能用 | — | s | 越小越危险 | Venthuruthiyil & Chunchu 2022
变道/侧刮 | ● | MPrISM | 模型预测类 | h* = min(对方动作) max(自车动作) 第 n 步两车距离；MPrTTC = 第一个使 h* ≤ C 的时刻 | 对方尽量往你身上撞、你尽量躲的最坏情况下，几秒后会撞上；预测时长内撞不上算安全 | 车辆运动模型、动作范围、预测时长、碰撞距离 C（原文：1 s、2 m） | s | 越小越危险 | Weng 等 2020
变道/侧刮 | ○ | 间距 d | 原始运动学量 | d = 前车车尾纵向位置 − 后车车头纵向位置 | 沿行驶方向两车之间还隔多远；最基础的接近程度指标 | — | m | 越小越危险 | —
变道/侧刮 | ○ | 速度 v | 原始运动学量 | v = √(v_x² + v_y²) | 车开多快；本身不是冲突指标，但决定一旦碰撞有多严重 | — | m/s | 越大越严重（严重度） | —
变道/侧刮 | ○ | 加加速度 jerk | 原始运动学量 | jerk = da ÷ dt | 加速度变化得有多突然，例如猛踩刹车 | — | m/s³ | 绝对值越大越危险 | —
变道/侧刮 | ○ | TTC | 时间类·接近程度 | TTC = d ÷ Δv（Δv > 0；否则记为 ∞） | 两车都保持现在的速度，还剩几秒撞上 | — | s | 越小越危险 | Hayward 1972
变道/侧刮 | ○ | RTTC (ITTC) | 时间类·接近程度 | RTTC = Δv ÷ d = 1 ÷ TTC（不在靠近时为 0） | TTC 的倒数；不会出现无穷大，排序和求平均方便 | — | 1/s | 越大越危险 | —
变道/侧刮 | ○ | PET | 时间类·接近程度 | PET = t_后到者进入冲突区 − t_先到者离开冲突区 | 两个人实际先后经过同一块区域，相差几秒 | 冲突区的定义 | s | 越小越危险 | Allen 等 1978
变道/侧刮 | ○ | GT | 时间类·接近程度 | GT = t̂_后到者进入冲突区 − t̂_先到者离开冲突区（t̂ 按当前速度和方向预测） | 预测的 PET；冲突发生之前就能算 | 冲突区的定义 | s | 越小越危险 | Allen 等 1978
变道/侧刮 | ○ | TTS | 时间类·避让时机 | y_req = (W_F + W_L) ÷ 2 − ¦横向偏移¦；TTS = TTC − √(2·y_req ÷ a_lat,max) | 最晚还能等几秒再打方向，并且仍然能避免碰撞 | 最大横向加速度 a_lat,max | s | 越小越危险 | TTM 定义（Westhofen 目录）；化简式按定义推导
变道/侧刮 | ○ | DRAC | 减速度类 | DRAC = Δv² ÷ (2·d)（不在靠近时为 0） | 在间距用完之前把接近速度降到 0，后车至少要多大的减速度 | — | m/s² | 越大越危险 | Almqvist 等 1991
变道/侧刮 | ○ | delta-V | 严重度类 | ΔV_F = m_L ÷ (m_F + m_L) × ¦v_F − v_L¦（v 为速度向量） | 假设撞上后两车粘在一起，各自的速度一下子变多少；轻的一方变化大 | 车辆质量（按车型或外框大小估） | m/s | 越大越严重 | 事故重建；Shelby 2011；Extended Delta-V 见 Laureshyn 2017
交叉/转弯 | ● | 最近距离 δ | 原始运动学量 | δ = 两车外框（矩形）之间的最短距离 | 不分方向，两车车身最近的地方隔多远 | — | m | 越小越危险 | —
交叉/转弯 | ● | 接近速度 Δv | 原始运动学量 | Δv = v_F − v_L（纵向）；二维时 = 两车最短距离 δ 每秒缩短多少 | 两车正以多快的速度靠近；大于 0 表示在靠近 | — | m/s | 越大越危险 | —
交叉/转弯 | ● | ACT | 时间类·接近程度 | ACT = δ ÷ (δ 每秒缩短多少)；δ = 两车外框最短距离 | 二维最短距离除以它的缩短速度；追尾、侧刮、对撞、斜角都能用 | — | s | 越小越危险 | Venthuruthiyil & Chunchu 2022
交叉/转弯 | ● | PET | 时间类·接近程度 | PET = t_后到者进入冲突区 − t_先到者离开冲突区 | 两个人实际先后经过同一块区域，相差几秒 | 冲突区的定义 | s | 越小越危险 | Allen 等 1978
交叉/转弯 | ● | GT | 时间类·接近程度 | GT = t̂_后到者进入冲突区 − t̂_先到者离开冲突区（t̂ 按当前速度和方向预测） | 预测的 PET；冲突发生之前就能算 | 冲突区的定义 | s | 越小越危险 | Allen 等 1978
交叉/转弯 | ● | PSD | 距离类 | PSD = 到冲突点的剩余距离 ÷ [v² ÷ (2·a_max)] | 剩下的距离够不够停车；小于 1 表示刹不住 | 最大可接受减速度 a_max | 无单位 | 越小越危险 | Allen 等 1978
交叉/转弯 | ● | delta-V | 严重度类 | ΔV_F = m_L ÷ (m_F + m_L) × ¦v_F − v_L¦（v 为速度向量） | 假设撞上后两车粘在一起，各自的速度一下子变多少；轻的一方变化大 | 车辆质量（按车型或外框大小估） | m/s | 越大越严重 | 事故重建；Shelby 2011；Extended Delta-V 见 Laureshyn 2017
交叉/转弯 | ● | MPrISM | 模型预测类 | h* = min(对方动作) max(自车动作) 第 n 步两车距离；MPrTTC = 第一个使 h* ≤ C 的时刻 | 对方尽量往你身上撞、你尽量躲的最坏情况下，几秒后会撞上；预测时长内撞不上算安全 | 车辆运动模型、动作范围、预测时长、碰撞距离 C（原文：1 s、2 m） | s | 越小越危险 | Weng 等 2020
交叉/转弯 | ○ | 速度 v | 原始运动学量 | v = √(v_x² + v_y²) | 车开多快；本身不是冲突指标，但决定一旦碰撞有多严重 | — | m/s | 越大越严重（严重度） | —
交叉/转弯 | ○ | 纵向加速度 a | 原始运动学量 | a = dv ÷ dt（负值表示减速） | 加速或刹车有多猛；急刹说明有人在避让 | — | m/s² | 减速越猛越危险 | —
交叉/转弯 | ○ | 急刹事件 | 原始运动学量 | 急刹 = [a(t) < −a_thr]，按次数或持续时间统计 | 减速超过阈值的时刻；适合用来筛出可疑片段 | 急刹阈值 a_thr（Google 用 3 m/s²） | 次 / s | 越多越危险 | Google Research 2026（HBE 定义）
交叉/转弯 | ○ | 横向加速度 a_lat | 原始运动学量 | a_lat = v × ω ≈ v² ÷ R（R 为转弯半径） | 转向有多急，例如急打方向、急变道 | — | m/s² | 绝对值越大越危险 | —
交叉/转弯 | ○ | 加加速度 jerk | 原始运动学量 | jerk = da ÷ dt | 加速度变化得有多突然，例如猛踩刹车 | — | m/s³ | 绝对值越大越危险 | —
交叉/转弯 | ○ | 横摆角速度 ω | 原始运动学量 | ω = dθ ÷ dt（θ 为车头朝向） | 车头转得有多快，反映突然打方向 | — | rad/s | 绝对值越大越危险 | —
交叉/转弯 | ○ | TTC | 时间类·接近程度 | TTC = d ÷ Δv（Δv > 0；否则记为 ∞） | 两车都保持现在的速度，还剩几秒撞上 | — | s | 越小越危险 | Hayward 1972
交叉/转弯 | ○ | RTTC (ITTC) | 时间类·接近程度 | RTTC = Δv ÷ d = 1 ÷ TTC（不在靠近时为 0） | TTC 的倒数；不会出现无穷大，排序和求平均方便 | — | 1/s | 越大越危险 | —
交叉/转弯 | ○ | 2D-TTC | 时间类·接近程度 | TTC_纵 = (s_纵 − L_前) ÷ Δv_纵；TTC_横 = (s_横 − W̄) ÷ Δv_横；2D-TTC = min(TTC_纵, TTC_横)（各自要求到那时另一个方向仍然重叠）。几何版：两车外框第一次重叠的时刻 | 从后面追上还是从侧面刮蹭，取先发生的那个，还剩几秒 | — | s | 越小越危险 | Guo、Xie & Keyvan-Ekbatani 2023；演示脚本用的是几何版
交叉/转弯 | ○ | TTB | 时间类·避让时机 | TTB = TTC − Δv ÷ (2·a_max)（前车匀速、后车以最大减速度刹车时的化简式；小于 0 记为 −∞） | 最晚还能等几秒再刹车，并且仍然能避免碰撞 | 最大减速度 a_max | s | 越小越危险 | TTM 定义（Westhofen 目录）；化简式按定义推导
交叉/转弯 | ○ | TTS | 时间类·避让时机 | y_req = (W_F + W_L) ÷ 2 − ¦横向偏移¦；TTS = TTC − √(2·y_req ÷ a_lat,max) | 最晚还能等几秒再打方向，并且仍然能避免碰撞 | 最大横向加速度 a_lat,max | s | 越小越危险 | TTM 定义（Westhofen 目录）；化简式按定义推导
交叉/转弯 | ○ | DRAC | 减速度类 | DRAC = Δv² ÷ (2·d)（不在靠近时为 0） | 在间距用完之前把接近速度降到 0，后车至少要多大的减速度 | — | m/s² | 越大越危险 | Almqvist 等 1991
行人/非机动车 | ● | 最近距离 δ | 原始运动学量 | δ = 两车外框（矩形）之间的最短距离 | 不分方向，两车车身最近的地方隔多远 | — | m | 越小越危险 | —
行人/非机动车 | ● | 接近速度 Δv | 原始运动学量 | Δv = v_F − v_L（纵向）；二维时 = 两车最短距离 δ 每秒缩短多少 | 两车正以多快的速度靠近；大于 0 表示在靠近 | — | m/s | 越大越危险 | —
行人/非机动车 | ● | PET | 时间类·接近程度 | PET = t_后到者进入冲突区 − t_先到者离开冲突区 | 两个人实际先后经过同一块区域，相差几秒 | 冲突区的定义 | s | 越小越危险 | Allen 等 1978
行人/非机动车 | ● | GT | 时间类·接近程度 | GT = t̂_后到者进入冲突区 − t̂_先到者离开冲突区（t̂ 按当前速度和方向预测） | 预测的 PET；冲突发生之前就能算 | 冲突区的定义 | s | 越小越危险 | Allen 等 1978
行人/非机动车 | ● | MPrISM | 模型预测类 | h* = min(对方动作) max(自车动作) 第 n 步两车距离；MPrTTC = 第一个使 h* ≤ C 的时刻 | 对方尽量往你身上撞、你尽量躲的最坏情况下，几秒后会撞上；预测时长内撞不上算安全 | 车辆运动模型、动作范围、预测时长、碰撞距离 C（原文：1 s、2 m） | s | 越小越危险 | Weng 等 2020
行人/非机动车 | ○ | 横向间距 | 原始运动学量 | 横向间距 = ¦横向偏移¦ − (W_F + W_L) ÷ 2 | 并排时两车侧面之间隔多远；负数表示横向已经重叠 | — | m | 越小越危险 | —
行人/非机动车 | ○ | 速度 v | 原始运动学量 | v = √(v_x² + v_y²) | 车开多快；本身不是冲突指标，但决定一旦碰撞有多严重 | — | m/s | 越大越严重（严重度） | —
行人/非机动车 | ○ | 纵向加速度 a | 原始运动学量 | a = dv ÷ dt（负值表示减速） | 加速或刹车有多猛；急刹说明有人在避让 | — | m/s² | 减速越猛越危险 | —
行人/非机动车 | ○ | 急刹事件 | 原始运动学量 | 急刹 = [a(t) < −a_thr]，按次数或持续时间统计 | 减速超过阈值的时刻；适合用来筛出可疑片段 | 急刹阈值 a_thr（Google 用 3 m/s²） | 次 / s | 越多越危险 | Google Research 2026（HBE 定义）
行人/非机动车 | ○ | 2D-TTC | 时间类·接近程度 | TTC_纵 = (s_纵 − L_前) ÷ Δv_纵；TTC_横 = (s_横 − W̄) ÷ Δv_横；2D-TTC = min(TTC_纵, TTC_横)（各自要求到那时另一个方向仍然重叠）。几何版：两车外框第一次重叠的时刻 | 从后面追上还是从侧面刮蹭，取先发生的那个，还剩几秒 | — | s | 越小越危险 | Guo、Xie & Keyvan-Ekbatani 2023；演示脚本用的是几何版
行人/非机动车 | ○ | ACT | 时间类·接近程度 | ACT = δ ÷ (δ 每秒缩短多少)；δ = 两车外框最短距离 | 二维最短距离除以它的缩短速度；追尾、侧刮、对撞、斜角都能用 | — | s | 越小越危险 | Venthuruthiyil & Chunchu 2022
行人/非机动车 | ○ | PSD | 距离类 | PSD = 到冲突点的剩余距离 ÷ [v² ÷ (2·a_max)] | 剩下的距离够不够停车；小于 1 表示刹不住 | 最大可接受减速度 a_max | 无单位 | 越小越危险 | Allen 等 1978
行人/非机动车 | ○ | delta-V | 严重度类 | ΔV_F = m_L ÷ (m_F + m_L) × ¦v_F − v_L¦（v 为速度向量） | 假设撞上后两车粘在一起，各自的速度一下子变多少；轻的一方变化大 | 车辆质量（按车型或外框大小估） | m/s | 越大越严重 | 事故重建；Shelby 2011；Extended Delta-V 见 Laureshyn 2017
对向/正面 | ● | 最近距离 δ | 原始运动学量 | δ = 两车外框（矩形）之间的最短距离 | 不分方向，两车车身最近的地方隔多远 | — | m | 越小越危险 | —
对向/正面 | ● | 接近速度 Δv | 原始运动学量 | Δv = v_F − v_L（纵向）；二维时 = 两车最短距离 δ 每秒缩短多少 | 两车正以多快的速度靠近；大于 0 表示在靠近 | — | m/s | 越大越危险 | —
对向/正面 | ● | ACT | 时间类·接近程度 | ACT = δ ÷ (δ 每秒缩短多少)；δ = 两车外框最短距离 | 二维最短距离除以它的缩短速度；追尾、侧刮、对撞、斜角都能用 | — | s | 越小越危险 | Venthuruthiyil & Chunchu 2022
对向/正面 | ● | delta-V | 严重度类 | ΔV_F = m_L ÷ (m_F + m_L) × ¦v_F − v_L¦（v 为速度向量） | 假设撞上后两车粘在一起，各自的速度一下子变多少；轻的一方变化大 | 车辆质量（按车型或外框大小估） | m/s | 越大越严重 | 事故重建；Shelby 2011；Extended Delta-V 见 Laureshyn 2017
对向/正面 | ○ | 间距 d | 原始运动学量 | d = 前车车尾纵向位置 − 后车车头纵向位置 | 沿行驶方向两车之间还隔多远；最基础的接近程度指标 | — | m | 越小越危险 | —
对向/正面 | ○ | 横向间距 | 原始运动学量 | 横向间距 = ¦横向偏移¦ − (W_F + W_L) ÷ 2 | 并排时两车侧面之间隔多远；负数表示横向已经重叠 | — | m | 越小越危险 | —
对向/正面 | ○ | 速度 v | 原始运动学量 | v = √(v_x² + v_y²) | 车开多快；本身不是冲突指标，但决定一旦碰撞有多严重 | — | m/s | 越大越严重（严重度） | —
对向/正面 | ○ | TTC | 时间类·接近程度 | TTC = d ÷ Δv（Δv > 0；否则记为 ∞） | 两车都保持现在的速度，还剩几秒撞上 | — | s | 越小越危险 | Hayward 1972
对向/正面 | ○ | RTTC (ITTC) | 时间类·接近程度 | RTTC = Δv ÷ d = 1 ÷ TTC（不在靠近时为 0） | TTC 的倒数；不会出现无穷大，排序和求平均方便 | — | 1/s | 越大越危险 | —
对向/正面 | ○ | 2D-TTC | 时间类·接近程度 | TTC_纵 = (s_纵 − L_前) ÷ Δv_纵；TTC_横 = (s_横 − W̄) ÷ Δv_横；2D-TTC = min(TTC_纵, TTC_横)（各自要求到那时另一个方向仍然重叠）。几何版：两车外框第一次重叠的时刻 | 从后面追上还是从侧面刮蹭，取先发生的那个，还剩几秒 | — | s | 越小越危险 | Guo、Xie & Keyvan-Ekbatani 2023；演示脚本用的是几何版
对向/正面 | ○ | MPrISM | 模型预测类 | h* = min(对方动作) max(自车动作) 第 n 步两车距离；MPrTTC = 第一个使 h* ≤ C 的时刻 | 对方尽量往你身上撞、你尽量躲的最坏情况下，几秒后会撞上；预测时长内撞不上算安全 | 车辆运动模型、动作范围、预测时长、碰撞距离 C（原文：1 s、2 m） | s | 越小越危险 | Weng 等 2020

## 指标×数据集
✓ 可直接算 △ 有条件（看批注） ≈ 只能从画面近似 ◇ 需先用 CV 重建轨迹 ✗ 算不了
|  |  |  | 无人机 / 路侧俯视 | [7 empty] | 自车视角（nuScenes 类） | [6 empty] | 危险场景 / 特殊
指标 | 全称 | 类别 | 需自设什么 | CitySim | NGSIM | highD | exiD | inD / rounD | SinD | INTERACTION | TGSIM | nuScenes | Argoverse 2 传感器 | Waymo 感知 | KITTI 跟踪 | PandaSet | nuPlan | Waymo 运动预测 | DeepAccident（仿真） | Waymo WOD-E2E | Nexar / DoTA / CCD | 100-Car 公开部分
图像 / 视频 |  |  |  | 航拍背景图（原始视频是否公开未说明） | ✓ 原始视频可下载 | 每段录像一张航拍背景图 | 每段录像一张航拍背景图 | 每段录像一张航拍背景图 | 4K 无人机拍摄；公开包是否含视频未确认 | 没查到公开视频 | 只有参考图像 | ✓ 自车 6 相机（约 12 Hz） | ✓ 自车 7 环视 + 2 双目相机 | ✓ 自车 5 相机 | ✓ 自车前向双目相机 | ✓ 自车 6 相机 | ✓ 自车 8 相机（只有 128 小时传感器子集） | 没有原始图像（只有相机特征向量） | ✓ 多车视角相机 + 路侧（仿真画面） | ✓ 自车 8 相机 | ✓ 行车记录仪视频 | 无（视频不公开）
危险场景（大致判断） |  |  |  | 较多（论文称切入、汇入、分流等事件明显多于其他视频数据集） | 少 | 很少（没有碰撞） | 少（汇入、分流有一些） | 少 | 中（含闯红灯等违规） | 中（交互激烈） | 少 | 少 | 少 | 少 | 少 | 少 | 少（但总量大） | 中（专门挑选了交互场景） | 多（有真实发生的碰撞，但是仿真） | 多（罕见困难场景） | 多（真实碰撞、险情） | 多（60 起碰撞 + 768 起险情）
TTC | time to collision | 纵向·时间 |  | ✓ | ✓ | ✓ | ✓ | ✓ | ✓ | ✓ | ✓ | ✓ | ✓ | ✓ | △ | △ | ✓ | ✓ | ✓ | ≈ | ≈ | ✓
PET | post-encroachment time | 交叉 |  | ✓ | ✓ | △ | ✓ | ✓ | ✓ | ✓ | ✓ | △ | △ | △ | △ | △ | ✓ | ✓ | ✓ | ◇ | ◇ | ✗
DRAC | deceleration rate to avoid crash | 纵向·减速度 |  | ✓ | ✓ | ✓ | ✓ | ✓ | ✓ | ✓ | ✓ | ✓ | ✓ | ✓ | △ | △ | ✓ | ✓ | ✓ | ◇ | ◇ | ✓
MTTC | modified time to collision | 纵向·时间 |  | △ | △ | ✓ | ✓ | ✓ | ✓ | △ | △ | △ | △ | ✓ | △ | △ | △ | △ | ✓ | ◇ | ◇ | △
RTTC (ITTC) | reciprocal of TTC | 纵向·时间 |  | ✓ | ✓ | ✓ | ✓ | ✓ | ✓ | ✓ | ✓ | ✓ | ✓ | ✓ | △ | △ | ✓ | ✓ | ✓ | ≈ | ≈ | ✓
2D-TTC | two-dimensional TTC | 二维 |  | ✓ | △ | △ | ✓ | ✓ | ✓ | ✓ | △ | ✓ | ✓ | ✓ | ✓ | ✓ | ✓ | ✓ | ✓ | ◇ | ◇ | ✗
MPrISM | model predictive instantaneous safety metric | 二维·模型预测 | 车辆动力学模型和最坏情况的设定 | ◐ | △ | △ | ◐ | ◐ | ◐ | ◐ | △ | ◐ | ◐ | ◐ | ◐ | ◐ | ◐ | ◐ | ◐ | ◇ | ◇ | ✗
THW | time headway | 纵向·时间 |  | ✓ | ✓ | ✓ | ✓ | ✓ | ✓ | ✓ | ✓ | ✓ | ✓ | ✓ | △ | △ | ✓ | ✓ | ✓ | ◇ | ◇ | ✓
PSD | proportion of stopping distance | 纵向·距离 | 最大可接受减速度 | ◐ | ◐ | ◐ | ◐ | ◐ | ◐ | ◐ | ◐ | ◐ | ◐ | ◐ | △ | △ | ◐ | ◐ | ◐ | ◇ | ◇ | ◐
PICUD | potential index for collision with urgent deceleration | 纵向·距离 | 反应时间、急刹减速度 | ◐ | ◐ | ◐ | ◐ | ◐ | ◐ | ◐ | ◐ | ◐ | ◐ | ◐ | △ | △ | ◐ | ◐ | ◐ | ◇ | ◇ | ◐
DST | deceleration to safety time | 纵向·减速度 | 安全时距（NHTSA 那篇用 1.4 秒） | ◐ | ◐ | ◐ | ◐ | ◐ | ◐ | ◐ | ◐ | ◐ | ◐ | ◐ | △ | △ | ◐ | ◐ | ◐ | ◇ | ◇ | ◐
CPI | crash potential index | 纵向·减速度 | 车辆最大可用减速度的分布 | ◐ | ◐ | ◐ | ◐ | ◐ | ◐ | ◐ | ◐ | △ | △ | △ | △ | △ | ◐ | △ | ◐ | ◇ | ◇ | ◐
RCRI | rear-end collision risk index | 纵向·距离 | 反应时间、减速度 | ◐ | ◐ | ◐ | ◐ | ◐ | ◐ | ◐ | ◐ | ◐ | ◐ | ◐ | △ | △ | ◐ | ◐ | ◐ | ◇ | ◇ | ◐
TTB | time to brake | 纵向·避让 | 最大减速度 | ◐ | ◐ | ◐ | ◐ | ◐ | ◐ | ◐ | ◐ | ◐ | ◐ | ◐ | △ | △ | ◐ | ◐ | ◐ | ◇ | ◇ | ◐
TTS | time to steer | 二维·避让 | 最大横向加速度 | ◐ | △ | △ | ◐ | ◐ | ◐ | ◐ | △ | ◐ | ◐ | ◐ | ◐ | ◐ | ◐ | ◐ | ◐ | ◇ | ◇ | ✗
CI | crash index (Ozbay et al. 2008) | 纵向·综合 |  | △ | △ | ✓ | ✓ | ✓ | ✓ | △ | △ | △ | △ | ✓ | △ | △ | △ | △ | ✓ | ◇ | ◇ | △
GT | gap time | 交叉 |  | ✓ | ✓ | △ | ✓ | ✓ | ✓ | ✓ | ✓ | △ | △ | △ | △ | △ | ✓ | ✓ | ✓ | ◇ | ◇ | ✗
ACT | anticipated collision time | 二维 |  | ✓ | △ | △ | ✓ | ✓ | ✓ | ✓ | △ | ✓ | ✓ | ✓ | ✓ | ✓ | ✓ | ✓ | ✓ | ◇ | ◇ | ✗
delta-V | change in velocity during a (potential) collision | 严重度 | 车辆质量（按车型取典型值） | △ | ◐ | ◐ | ◐ | ◐ | ◐ | △ | ◐ | ◐ | ◐ | △ | ◐ | ◐ | △ | △ | ◐ | ◇ | ◇ | △
✓ 直接算的指标数
◐ 数据够、需自设参数的指标数
△ 有条件的指标数
≈ / ◇ 需从画面近似或重建
✗ 算不了的指标数
Note on P6: [C7] 前后车配对：没有高精地图，只能按几何位置判断是否同车道
Note on Q6: [C7] 前后车配对：没有高精地图，只能按几何位置判断是否同车道
Note on U6: 可由目标在画面中变大的速度近似（不需要真实距离）
Note on V6: 可由目标在画面中变大的速度近似（不需要真实距离）
Note on G7: [C4] 交叉冲突：没有路口，只有变道和汇入
Note on M7: [C8] 交叉冲突：经过冲突区的时刻只精确到 0.5 秒，需插值；每段只有 20 秒，两车都要在段内经过冲突点
Note on N7: [C4] 交叉冲突：每段较短，冲突点要在段内
Note on O7: [C4] 交叉冲突：每段 20 秒，冲突点要在段内
Note on P7: [C4] 交叉冲突：序列短、路口少
Note on Q7: [C4] 交叉冲突：每段只有 8 秒
Note on U7: 数据里没有周围物体的 3D 轨迹，需先用 CV（3D 检测/单目深度）从画面重建，误差大
Note on V7: 数据里没有周围物体的 3D 轨迹，需先用 CV（3D 检测/单目深度）从画面重建，误差大
Note on W7: [缺数据] 交叉冲突：只有前车，没有交叉冲突
Note on P8: [C7] 前后车配对：没有高精地图，只能按几何位置判断是否同车道
Note on Q8: [C7] 前后车配对：没有高精地图，只能按几何位置判断是否同车道
Note on U8: 数据里没有周围物体的 3D 轨迹，需先用 CV（3D 检测/单目深度）从画面重建，误差大
Note on V8: 数据里没有周围物体的 3D 轨迹，需先用 CV（3D 检测/单目深度）从画面重建，误差大
Note on E9: [C1] 加速度：没有加速度字段，要由速度（30 Hz）差分并平滑
Note on F9: [C1] 加速度：官方加速度噪声大，需先平滑（或用他人重构的轨迹）
Note on K9: [C1] 加速度：没有加速度字段，需由速度（10 Hz）差分
Note on L9: [C1] 加速度：是否直接提供加速度未核实，可能需自己差分
Note on M9: [C1] 加速度：其他车的加速度要由 2 Hz 标注二次差分，误差大，也看不出刹车从哪一刻开始；自车加速度用 CAN 总线（IMU 100 Hz）
Note on N9: [C1] 加速度：其他车加速度要由 3D 框二次差分并平滑；自车可用位姿
Note on P9: [C7] 前后车配对：没有高精地图，只能按几何位置判断是否同车道；[C1] 加速度：其他车需差分平滑；自车由 GPS/IMU 直接给
Note on Q9: [C7] 前后车配对：没有高精地图，只能按几何位置判断是否同车道；[C1] 加速度：其他车需差分平滑
Note on R9: [C1] 加速度：20 Hz 自动标注轨迹，需平滑
Note on S9: [C1] 加速度：需差分平滑
Note on U9: 数据里没有周围物体的 3D 轨迹，需先用 CV（3D 检测/单目深度）从画面重建，误差大
Note on V9: 数据里没有周围物体的 3D 轨迹，需先用 CV（3D 检测/单目深度）从画面重建，误差大
Note on W9: [C1] 加速度：前车加速度需由相对速度差分
Note on P10: [C7] 前后车配对：没有高精地图，只能按几何位置判断是否同车道
Note on Q10: [C7] 前后车配对：没有高精地图，只能按几何位置判断是否同车道
Note on U10: 可由目标在画面中变大的速度近似（不需要真实距离）
Note on V10: 可由目标在画面中变大的速度近似（不需要真实距离）
Note on F11: [C3] 带朝向外框：有长宽但没有朝向，需由位置变化推算
Note on G11: [C3] 带朝向外框：外框与车道平行，朝向需由速度推算；横向交互只有变道
Note on L11: [C3] 带朝向外框：是否提供朝向未核实，可能需由位置推算
Note on U11: 数据里没有周围物体的 3D 轨迹，需先用 CV（3D 检测/单目深度）从画面重建，误差大
Note on V11: 数据里没有周围物体的 3D 轨迹，需先用 CV（3D 检测/单目深度）从画面重建，误差大
Note on W11: [缺数据] 带朝向外框：没有周围车的外框和横向信息
Note on E12: [P] 需自设：车辆动力学模型和最坏情况的设定
Note on F12: [C3] 带朝向外框：有长宽但没有朝向，需由位置变化推算；[P] 需自设：车辆动力学模型和最坏情况的设定
Note on G12: [C3] 带朝向外框：外框与车道平行，朝向需由速度推算；横向交互只有变道；[P] 需自设：车辆动力学模型和最坏情况的设定
Note on H12: [P] 需自设：车辆动力学模型和最坏情况的设定
Note on I12: [P] 需自设：车辆动力学模型和最坏情况的设定
Note on J12: [P] 需自设：车辆动力学模型和最坏情况的设定
Note on K12: [P] 需自设：车辆动力学模型和最坏情况的设定
Note on L12: [C3] 带朝向外框：是否提供朝向未核实，可能需由位置推算；[P] 需自设：车辆动力学模型和最坏情况的设定
Note on M12: [P] 需自设：车辆动力学模型和最坏情况的设定
Note on N12: [P] 需自设：车辆动力学模型和最坏情况的设定
Note on O12: [P] 需自设：车辆动力学模型和最坏情况的设定
Note on P12: [P] 需自设：车辆动力学模型和最坏情况的设定
Note on Q12: [P] 需自设：车辆动力学模型和最坏情况的设定
Note on R12: [P] 需自设：车辆动力学模型和最坏情况的设定
Note on S12: [P] 需自设：车辆动力学模型和最坏情况的设定
Note on T12: [P] 需自设：车辆动力学模型和最坏情况的设定
Note on U12: 数据里没有周围物体的 3D 轨迹，需先用 CV（3D 检测/单目深度）从画面重建，误差大
Note on V12: 数据里没有周围物体的 3D 轨迹，需先用 CV（3D 检测/单目深度）从画面重建，误差大
Note on W12: [缺数据] 带朝向外框：没有周围车的外框和横向信息
Note on P13: [C7] 前后车配对：没有高精地图，只能按几何位置判断是否同车道
Note on Q13: [C7] 前后车配对：没有高精地图，只能按几何位置判断是否同车道
Note on U13: 数据里没有周围物体的 3D 轨迹，需先用 CV（3D 检测/单目深度）从画面重建，误差大
Note on V13: 数据里没有周围物体的 3D 轨迹，需先用 CV（3D 检测/单目深度）从画面重建，误差大
Note on E14: [P] 需自设：最大可接受减速度
Note on F14: [P] 需自设：最大可接受减速度
Note on G14: [P] 需自设：最大可接受减速度
Note on H14: [P] 需自设：最大可接受减速度
Note on I14: [P] 需自设：最大可接受减速度
Note on J14: [P] 需自设：最大可接受减速度
Note on K14: [P] 需自设：最大可接受减速度
Note on L14: [P] 需自设：最大可接受减速度
Note on M14: [P] 需自设：最大可接受减速度
Note on N14: [P] 需自设：最大可接受减速度
Note on O14: [P] 需自设：最大可接受减速度
Note on P14: [C7] 前后车配对：没有高精地图，只能按几何位置判断是否同车道；[P] 需自设：最大可接受减速度
Note on Q14: [C7] 前后车配对：没有高精地图，只能按几何位置判断是否同车道；[P] 需自设：最大可接受减速度
Note on R14: [P] 需自设：最大可接受减速度
Note on S14: [P] 需自设：最大可接受减速度
Note on T14: [P] 需自设：最大可接受减速度
Note on U14: 数据里没有周围物体的 3D 轨迹，需先用 CV（3D 检测/单目深度）从画面重建，误差大
Note on V14: 数据里没有周围物体的 3D 轨迹，需先用 CV（3D 检测/单目深度）从画面重建，误差大
Note on W14: [P] 需自设：最大可接受减速度
Note on E15: [P] 需自设：反应时间、急刹减速度
Note on F15: [P] 需自设：反应时间、急刹减速度
Note on G15: [P] 需自设：反应时间、急刹减速度
Note on H15: [P] 需自设：反应时间、急刹减速度
Note on I15: [P] 需自设：反应时间、急刹减速度
Note on J15: [P] 需自设：反应时间、急刹减速度
Note on K15: [P] 需自设：反应时间、急刹减速度
Note on L15: [P] 需自设：反应时间、急刹减速度
Note on M15: [P] 需自设：反应时间、急刹减速度
Note on N15: [P] 需自设：反应时间、急刹减速度
Note on O15: [P] 需自设：反应时间、急刹减速度
Note on P15: [C7] 前后车配对：没有高精地图，只能按几何位置判断是否同车道；[P] 需自设：反应时间、急刹减速度
Note on Q15: [C7] 前后车配对：没有高精地图，只能按几何位置判断是否同车道；[P] 需自设：反应时间、急刹减速度
Note on R15: [P] 需自设：反应时间、急刹减速度
Note on S15: [P] 需自设：反应时间、急刹减速度
Note on T15: [P] 需自设：反应时间、急刹减速度
Note on U15: 数据里没有周围物体的 3D 轨迹，需先用 CV（3D 检测/单目深度）从画面重建，误差大
Note on V15: 数据里没有周围物体的 3D 轨迹，需先用 CV（3D 检测/单目深度）从画面重建，误差大
Note on W15: [P] 需自设：反应时间、急刹减速度
Note on E16: [P] 需自设：安全时距（NHTSA 那篇用 1.4 秒）
Note on F16: [P] 需自设：安全时距（NHTSA 那篇用 1.4 秒）
Note on G16: [P] 需自设：安全时距（NHTSA 那篇用 1.4 秒）
Note on H16: [P] 需自设：安全时距（NHTSA 那篇用 1.4 秒）
Note on I16: [P] 需自设：安全时距（NHTSA 那篇用 1.4 秒）
Note on J16: [P] 需自设：安全时距（NHTSA 那篇用 1.4 秒）
Note on K16: [P] 需自设：安全时距（NHTSA 那篇用 1.4 秒）
Note on L16: [P] 需自设：安全时距（NHTSA 那篇用 1.4 秒）
Note on M16: [P] 需自设：安全时距（NHTSA 那篇用 1.4 秒）
Note on N16: [P] 需自设：安全时距（NHTSA 那篇用 1.4 秒）
Note on O16: [P] 需自设：安全时距（NHTSA 那篇用 1.4 秒）
Note on P16: [C7] 前后车配对：没有高精地图，只能按几何位置判断是否同车道；[P] 需自设：安全时距（NHTSA 那篇用 1.4 秒）
Note on Q16: [C7] 前后车配对：没有高精地图，只能按几何位置判断是否同车道；[P] 需自设：安全时距（NHTSA 那篇用 1.4 秒）
Note on R16: [P] 需自设：安全时距（NHTSA 那篇用 1.4 秒）
Note on S16: [P] 需自设：安全时距（NHTSA 那篇用 1.4 秒）
Note on T16: [P] 需自设：安全时距（NHTSA 那篇用 1.4 秒）
Note on U16: 数据里没有周围物体的 3D 轨迹，需先用 CV（3D 检测/单目深度）从画面重建，误差大
Note on V16: 数据里没有周围物体的 3D 轨迹，需先用 CV（3D 检测/单目深度）从画面重建，误差大
Note on W16: [P] 需自设：安全时距（NHTSA 那篇用 1.4 秒）
Note on E17: [P] 需自设：车辆最大可用减速度的分布
Note on F17: [P] 需自设：车辆最大可用减速度的分布
Note on G17: [P] 需自设：车辆最大可用减速度的分布
Note on H17: [P] 需自设：车辆最大可用减速度的分布
Note on I17: [P] 需自设：车辆最大可用减速度的分布
Note on J17: [P] 需自设：车辆最大可用减速度的分布
Note on K17: [P] 需自设：车辆最大可用减速度的分布
Note on L17: [P] 需自设：车辆最大可用减速度的分布
Note on M17: [C8] 连续时间序列：累计量要先把 TTC 插值到更高频率；每段只有 20 秒；[P] 需自设：车辆最大可用减速度的分布
Note on N17: [C5] 连续时间序列：每段较短；[P] 需自设：车辆最大可用减速度的分布
Note on O17: [C5] 连续时间序列：每段 20 秒；[P] 需自设：车辆最大可用减速度的分布
Note on P17: [C7] 前后车配对：没有高精地图，只能按几何位置判断是否同车道；[C5] 连续时间序列：序列较短；[P] 需自设：车辆最大可用减速度的分布
Note on Q17: [C7] 前后车配对：没有高精地图，只能按几何位置判断是否同车道；[C5] 连续时间序列：每段只有 8 秒；[P] 需自设：车辆最大可用减速度的分布
Note on R17: [P] 需自设：车辆最大可用减速度的分布
Note on S17: [C5] 连续时间序列：每个场景较短；[P] 需自设：车辆最大可用减速度的分布
Note on T17: [P] 需自设：车辆最大可用减速度的分布
Note on U17: 数据里没有周围物体的 3D 轨迹，需先用 CV（3D 检测/单目深度）从画面重建，误差大
Note on V17: 数据里没有周围物体的 3D 轨迹，需先用 CV（3D 检测/单目深度）从画面重建，误差大
Note on W17: [P] 需自设：车辆最大可用减速度的分布
Note on E18: [P] 需自设：反应时间、减速度
Note on F18: [P] 需自设：反应时间、减速度
Note on G18: [P] 需自设：反应时间、减速度
Note on H18: [P] 需自设：反应时间、减速度
Note on I18: [P] 需自设：反应时间、减速度
Note on J18: [P] 需自设：反应时间、减速度
Note on K18: [P] 需自设：反应时间、减速度
Note on L18: [P] 需自设：反应时间、减速度
Note on M18: [P] 需自设：反应时间、减速度
Note on N18: [P] 需自设：反应时间、减速度
Note on O18: [P] 需自设：反应时间、减速度
Note on P18: [C7] 前后车配对：没有高精地图，只能按几何位置判断是否同车道；[P] 需自设：反应时间、减速度
Note on Q18: [C7] 前后车配对：没有高精地图，只能按几何位置判断是否同车道；[P] 需自设：反应时间、减速度
Note on R18: [P] 需自设：反应时间、减速度
Note on S18: [P] 需自设：反应时间、减速度
Note on T18: [P] 需自设：反应时间、减速度
Note on U18: 数据里没有周围物体的 3D 轨迹，需先用 CV（3D 检测/单目深度）从画面重建，误差大
Note on V18: 数据里没有周围物体的 3D 轨迹，需先用 CV（3D 检测/单目深度）从画面重建，误差大
Note on W18: [P] 需自设：反应时间、减速度
Note on E19: [P] 需自设：最大减速度
Note on F19: [P] 需自设：最大减速度
Note on G19: [P] 需自设：最大减速度
Note on H19: [P] 需自设：最大减速度
Note on I19: [P] 需自设：最大减速度
Note on J19: [P] 需自设：最大减速度
Note on K19: [P] 需自设：最大减速度
Note on L19: [P] 需自设：最大减速度
Note on M19: [P] 需自设：最大减速度
Note on N19: [P] 需自设：最大减速度
Note on O19: [P] 需自设：最大减速度
Note on P19: [C7] 前后车配对：没有高精地图，只能按几何位置判断是否同车道；[P] 需自设：最大减速度
Note on Q19: [C7] 前后车配对：没有高精地图，只能按几何位置判断是否同车道；[P] 需自设：最大减速度
Note on R19: [P] 需自设：最大减速度
Note on S19: [P] 需自设：最大减速度
Note on T19: [P] 需自设：最大减速度
Note on U19: 数据里没有周围物体的 3D 轨迹，需先用 CV（3D 检测/单目深度）从画面重建，误差大
Note on V19: 数据里没有周围物体的 3D 轨迹，需先用 CV（3D 检测/单目深度）从画面重建，误差大
Note on W19: [P] 需自设：最大减速度
Note on E20: [P] 需自设：最大横向加速度
Note on F20: [C3] 带朝向外框：有长宽但没有朝向，需由位置变化推算；[P] 需自设：最大横向加速度
Note on G20: [C3] 带朝向外框：外框与车道平行，朝向需由速度推算；横向交互只有变道；[P] 需自设：最大横向加速度
Note on H20: [P] 需自设：最大横向加速度
Note on I20: [P] 需自设：最大横向加速度
Note on J20: [P] 需自设：最大横向加速度
Note on K20: [P] 需自设：最大横向加速度
Note on L20: [C3] 带朝向外框：是否提供朝向未核实，可能需由位置推算；[P] 需自设：最大横向加速度
Note on M20: [P] 需自设：最大横向加速度
Note on N20: [P] 需自设：最大横向加速度
Note on O20: [P] 需自设：最大横向加速度
Note on P20: [P] 需自设：最大横向加速度
Note on Q20: [P] 需自设：最大横向加速度
Note on R20: [P] 需自设：最大横向加速度
Note on S20: [P] 需自设：最大横向加速度
Note on T20: [P] 需自设：最大横向加速度
Note on U20: 数据里没有周围物体的 3D 轨迹，需先用 CV（3D 检测/单目深度）从画面重建，误差大
Note on V20: 数据里没有周围物体的 3D 轨迹，需先用 CV（3D 检测/单目深度）从画面重建，误差大
Note on W20: [缺数据] 带朝向外框：没有周围车的外框和横向信息
Note on E21: [C1] 加速度：没有加速度字段，要由速度（30 Hz）差分并平滑
Note on F21: [C1] 加速度：官方加速度噪声大，需先平滑（或用他人重构的轨迹）
Note on K21: [C1] 加速度：没有加速度字段，需由速度（10 Hz）差分
Note on L21: [C1] 加速度：是否直接提供加速度未核实，可能需自己差分
Note on M21: [C1] 加速度：其他车的加速度要由 2 Hz 标注二次差分，误差大，也看不出刹车从哪一刻开始；自车加速度用 CAN 总线（IMU 100 Hz）
Note on N21: [C1] 加速度：其他车加速度要由 3D 框二次差分并平滑；自车可用位姿
Note on P21: [C7] 前后车配对：没有高精地图，只能按几何位置判断是否同车道；[C1] 加速度：其他车需差分平滑；自车由 GPS/IMU 直接给
Note on Q21: [C7] 前后车配对：没有高精地图，只能按几何位置判断是否同车道；[C1] 加速度：其他车需差分平滑
Note on R21: [C1] 加速度：20 Hz 自动标注轨迹，需平滑
Note on S21: [C1] 加速度：需差分平滑
Note on U21: 数据里没有周围物体的 3D 轨迹，需先用 CV（3D 检测/单目深度）从画面重建，误差大
Note on V21: 数据里没有周围物体的 3D 轨迹，需先用 CV（3D 检测/单目深度）从画面重建，误差大
Note on W21: [C1] 加速度：前车加速度需由相对速度差分
Note on G22: [C4] 交叉冲突：没有路口，只有变道和汇入
Note on M22: [C8] 交叉冲突：经过冲突区的时刻只精确到 0.5 秒，需插值；每段只有 20 秒，两车都要在段内经过冲突点
Note on N22: [C4] 交叉冲突：每段较短，冲突点要在段内
Note on O22: [C4] 交叉冲突：每段 20 秒，冲突点要在段内
Note on P22: [C4] 交叉冲突：序列短、路口少
Note on Q22: [C4] 交叉冲突：每段只有 8 秒
Note on U22: 数据里没有周围物体的 3D 轨迹，需先用 CV（3D 检测/单目深度）从画面重建，误差大
Note on V22: 数据里没有周围物体的 3D 轨迹，需先用 CV（3D 检测/单目深度）从画面重建，误差大
Note on W22: [缺数据] 交叉冲突：只有前车，没有交叉冲突
Note on F23: [C3] 带朝向外框：有长宽但没有朝向，需由位置变化推算
Note on G23: [C3] 带朝向外框：外框与车道平行，朝向需由速度推算；横向交互只有变道
Note on L23: [C3] 带朝向外框：是否提供朝向未核实，可能需由位置推算
Note on U23: 数据里没有周围物体的 3D 轨迹，需先用 CV（3D 检测/单目深度）从画面重建，误差大
Note on V23: 数据里没有周围物体的 3D 轨迹，需先用 CV（3D 检测/单目深度）从画面重建，误差大
Note on W23: [缺数据] 带朝向外框：没有周围车的外框和横向信息
Note on E24: [C6] 车型/质量：没有车型字段，要按外框尺寸估车型和质量；[P] 需自设：车辆质量（按车型取典型值）
Note on F24: [P] 需自设：车辆质量（按车型取典型值）
Note on G24: [P] 需自设：车辆质量（按车型取典型值）
Note on H24: [P] 需自设：车辆质量（按车型取典型值）
Note on I24: [P] 需自设：车辆质量（按车型取典型值）
Note on J24: [P] 需自设：车辆质量（按车型取典型值）
Note on K24: [C6] 车型/质量：只区分机动车与行人/自行车，不区分货车；[P] 需自设：车辆质量（按车型取典型值）
Note on L24: [P] 需自设：车辆质量（按车型取典型值）
Note on M24: [P] 需自设：车辆质量（按车型取典型值）
Note on N24: [P] 需自设：车辆质量（按车型取典型值）
Note on O24: [C6] 车型/质量：只有车辆、行人、骑车人、标志四类，不区分货车，要按外框尺寸估质量；[P] 需自设：车辆质量（按车型取典型值）
Note on P24: [P] 需自设：车辆质量（按车型取典型值）
Note on Q24: [P] 需自设：车辆质量（按车型取典型值）
Note on R24: [C6] 车型/质量：物体类别只有"车辆"，不区分轿车和货车，要按外框尺寸估质量；[P] 需自设：车辆质量（按车型取典型值）
Note on S24: [C6] 车型/质量：只分车辆、行人、骑车人，不区分货车；[P] 需自设：车辆质量（按车型取典型值）
Note on T24: [P] 需自设：车辆质量（按车型取典型值）
Note on U24: 数据里没有周围物体的 3D 轨迹，需先用 CV（3D 检测/单目深度）从画面重建，误差大
Note on V24: 数据里没有周围物体的 3D 轨迹，需先用 CV（3D 检测/单目深度）从画面重建，误差大
Note on W24: [C6] 车型/质量：前车车型未知，按小汽车估质量；[P] 需自设：车辆质量（按车型取典型值）

## △条件汇总
△（有条件）一共七类条件（原来的 C2、C9 随 TA、CS 一起删掉了，其余编号不变）：是什么、影响哪些指标、怎么处理
编号 | 条件 | 影响的指标 | 涉及的数据集 | 怎么处理 | 处理后
C1 | 加速度要自己算，或者原始加速度噪声大 | MTTC、CI | CitySim、INTERACTION、TGSIM（未核实）、NGSIM、nuScenes、Argoverse 2、KITTI、PandaSet、nuPlan、Waymo 运动预测（其他车）；100-Car（前车） | 先平滑位置或速度（如 Savitzky–Golay 滤波、卡尔曼平滑），再差分：a(t) ≈ [v(t+Δt) − v(t−Δt)] ÷ 2Δt；检查有没有不合理的大值。自车用 CAN/IMU/GPS 直接给的加速度。 | 一般可变成 ✓
C3 | 没有朝向，或外框只和车道平行 | 2D-TTC、ACT、TTS、MPrISM | NGSIM、highD、TGSIM（未核实） | 用平滑后的速度算朝向：θ = atan2(v_y, v_x)；车速很低时朝向不可靠，沿用前一刻的值。highD 的横向交互只有变道，二维指标能算但场景单一。 | 一般可变成 ✓
C4 | 冲突点少，或冲突不在片段内 | PET、GT | highD（没有路口）、nuScenes、Argoverse 2、Waymo 感知、KITTI、PandaSet（每段只有 8–20 秒） | 变道和汇入时，把目标车道上的一段定义为冲突区；自车视角数据集只保留两车都在片段内经过冲突区的情况。 | 数据本身的限制：能算，但样本少
C5 | 片段短，"累计量"被截断 | CPI | nuScenes、Argoverse 2、Waymo 感知、KITTI、PandaSet、Waymo 运动预测 | 这三个指标是随时间累加的，片段越长数值越大。要除以观测时长（例如每小时、每辆车）再比较；不同数据集之间不要直接比原始值。 | 换算后可用，但跨数据集比较要小心
C6 | 没有车型，或车型分得太粗 | delta-V | CitySim（无车型）、nuPlan（只有"车辆"一类）、Waymo 感知（只有车辆、行人、骑车人、标志四类）、INTERACTION 和 Waymo 运动预测（不分货车）、100-Car（前车车型未知） | 按车长估车型，再取该类车的典型质量（自己设定并在论文里写明）。只比较"相对严重程度"时影响不大。 | 需要假设
C7 | 没有地图，只能按几何位置判断"是不是同一车道的前车" | 所有纵向指标（TTC、RTTC、THW、DRAC、PSD、PICUD、DST、RCRI、TTB、MTTC、CI、CPI） | KITTI、PandaSet | 把其他车转到自车坐标系：在自车前方，且横向偏移小于半个车道宽（约 1.75 米），就当作前车。直路上可靠，弯道和路口容易判断错。 | 直路上可变成 ✓
C8 | 标注频率低：涉及"什么时候"的指标要插值 | CPI、PET、GT（以及整个场景的最小 TTC） | nuScenes（3D 框只有 2 Hz） | 瞬时指标（TTC、DRAC、PICUD、2D-TTC、ACT 等）在每个关键帧可直接算，速度用前后两帧的中心差分（官方 box_velocity 函数）。涉及时间的指标：把 3D 框或 TTC 序列插值到 12 Hz 再算；不插值时，场景最小 TTC 最多被高估约 0.25–0.5 秒。加速度相关的问题见 C1。 | 插值后可用

## 自车图像数据集对比
有自车图像的数据集对比（2026-10-08）
数据集 | 自车相机 | 3D 标注（谁标、频率） | 物体类别 | 自车数据 | 地图 / 信号灯 | 有标注 + 图像的量 | 地点 | 危险场景 | 直接算（✓） | 数据够、需自设参数（◐） | 获取 / 许可 / 大小 | 最适合
nuPlan（传感器部分） | 8 个（1920×1080） | 模型自动标注，20 Hz | 7 类；车辆不分车型 | 20 Hz 位姿 + IMU | 高精地图 + 信号灯状态 | 约 128 小时（约 10% 的记录有传感器数据） | 拉斯维加斯、波士顿、匹兹堡、新加坡 | 少，但总量大，有 75 类场景标签可筛 |  |  | 注册；全部传感器数据超过 20 TB | 正式研究的主数据集
Argoverse 2 传感器 | 9 个（7 环视 + 2 双目，2048×1550，20 Hz） | 人工，10 Hz | 30 类（含货车、公交、拖车） | 6 自由度位姿 | 每段一张本地地图 | 4.2 小时（1,000 段 × 约 15 秒） | 美国 6 个城市 | 少 |  |  | CC BY-NC-SA 4.0；约 1 TB | 人工标注、频率高、车型全：算得最准，适合做精度对照
Waymo 感知 | 5 个（前方和两侧） | 人工，10 Hz | 4 类（车辆、行人、骑车人、标志） | 位姿 + 自车速度；每个物体自带速度、加速度（全局坐标系） | v1.4.3 带地图（车道、路缘、人行横道、停车标志等）；v2.0.1 不带 | 约 11 小时（2,030 段 × 20 秒） | 美国多个城市 | 少 |  |  | 注册，限非商业 | 人工标注里规模较大的，但不分车型
nuScenes | 6 个（1600×900，约 12 Hz） | 人工，2 Hz | 23 类（含货车、公交、拖车、工程车） | CAN 总线：IMU 100 Hz、刹车传感器约 800–970 Hz | 地图扩展包 | 约 5.6 小时（1,000 段 × 20 秒，测试集 150 段标注不公开） | 波士顿、新加坡 | 少 |  |  | 注册，限非商业 | 先跑通流程；CV 方向；自车刹车信号最全
KITTI 跟踪 | 前向双目（彩色 + 灰度，10 Hz） | 人工，10 Hz，只标相机视野内 | 8 类（含 Van、Truck、Tram） | GPS/IMU | 无 | 约 8,000 帧训练数据（约 13 分钟） | 德国卡尔斯鲁厄（2011） | 少 |  |  | CC BY-NC-SA 3.0；小 | 入门
PandaSet | 6 个（1920×1080，10 Hz） | 人工，10 Hz | 28 类 | 位姿 | 无 | 约 14 分钟（103 段 × 8 秒） | 旧金山一带 | 少 |  |  | 研究和商用都免费 | 需要商用许可时
Waymo WOD-E2E | 8 个（360°） | 摘要未提周围物体标注 | — | 自车状态 + 路线 | 未提 | 约 12 小时（4,021 段） | 美国 | 多（罕见困难场景） |  |  | 注册，限非商业 | 只有自车画面的困难场景；指标要自己从画面重建
DeepAccident（仿真） | 多车视角 + 路侧（仿真画面） | 仿真真值 | 未核实 | 仿真 | 仿真地图 | 约 5.7 万帧 | 仿真城市 | 多（有真实发生的碰撞） |  |  | 公开 | 检验指标能不能提前认出碰撞
Nexar / DoTA / CCD | 单个行车记录仪 | 无 3D 标注（DoTA 有 2D 跟踪框） | — | 无 | 无 | Nexar 1,500 段 × 约 40 秒；DoTA 4,677 段；CCD 1,500 段事故 + 3,000 段正常 | 各地 | 多（真实碰撞和险情） |  |  | 公开 | 只能用画面估 TTC；主要用来做验证

## 条件明细
所有不是 ✓ 的格子：原因（条件编号的含义见"△条件汇总"表）
数据集 | 指标 | 符号 | 条件编号 | 原因
KITTI 跟踪 | TTC | △ | C7 | [C7] 前后车配对：没有高精地图，只能按几何位置判断是否同车道
PandaSet | TTC | △ | C7 | [C7] 前后车配对：没有高精地图，只能按几何位置判断是否同车道
Waymo WOD-E2E | TTC | ≈ | 画面近似 | 可由目标在画面中变大的速度近似（不需要真实距离）
Nexar / DoTA / CCD | TTC | ≈ | 画面近似 | 可由目标在画面中变大的速度近似（不需要真实距离）
highD | PET | △ | C4 | [C4] 交叉冲突：没有路口，只有变道和汇入
nuScenes | PET | △ | C8 | [C8] 交叉冲突：经过冲突区的时刻只精确到 0.5 秒，需插值；每段只有 20 秒，两车都要在段内经过冲突点
Argoverse 2 传感器 | PET | △ | C4 | [C4] 交叉冲突：每段较短，冲突点要在段内
Waymo 感知 | PET | △ | C4 | [C4] 交叉冲突：每段 20 秒，冲突点要在段内
KITTI 跟踪 | PET | △ | C4 | [C4] 交叉冲突：序列短、路口少
PandaSet | PET | △ | C4 | [C4] 交叉冲突：每段只有 8 秒
Waymo WOD-E2E | PET | ◇ | 需 CV 重建 | 数据里没有周围物体的 3D 轨迹，需先用 CV（3D 检测/单目深度）从画面重建，误差大
Nexar / DoTA / CCD | PET | ◇ | 需 CV 重建 | 数据里没有周围物体的 3D 轨迹，需先用 CV（3D 检测/单目深度）从画面重建，误差大
100-Car 公开部分 | PET | ✗ | 缺数据 | [缺数据] 交叉冲突：只有前车，没有交叉冲突
KITTI 跟踪 | DRAC | △ | C7 | [C7] 前后车配对：没有高精地图，只能按几何位置判断是否同车道
PandaSet | DRAC | △ | C7 | [C7] 前后车配对：没有高精地图，只能按几何位置判断是否同车道
Waymo WOD-E2E | DRAC | ◇ | 需 CV 重建 | 数据里没有周围物体的 3D 轨迹，需先用 CV（3D 检测/单目深度）从画面重建，误差大
Nexar / DoTA / CCD | DRAC | ◇ | 需 CV 重建 | 数据里没有周围物体的 3D 轨迹，需先用 CV（3D 检测/单目深度）从画面重建，误差大
CitySim | MTTC | △ | C1 | [C1] 加速度：没有加速度字段，要由速度（30 Hz）差分并平滑
NGSIM | MTTC | △ | C1 | [C1] 加速度：官方加速度噪声大，需先平滑（或用他人重构的轨迹）
INTERACTION | MTTC | △ | C1 | [C1] 加速度：没有加速度字段，需由速度（10 Hz）差分
TGSIM | MTTC | △ | C1 | [C1] 加速度：是否直接提供加速度未核实，可能需自己差分
nuScenes | MTTC | △ | C1 | [C1] 加速度：其他车的加速度要由 2 Hz 标注二次差分，误差大，也看不出刹车从哪一刻开始；自车加速度用 CAN 总线（IMU 100 Hz）
Argoverse 2 传感器 | MTTC | △ | C1 | [C1] 加速度：其他车加速度要由 3D 框二次差分并平滑；自车可用位姿
KITTI 跟踪 | MTTC | △ | C7 C1 | [C7] 前后车配对：没有高精地图，只能按几何位置判断是否同车道；[C1] 加速度：其他车需差分平滑；自车由 GPS/IMU 直接给
PandaSet | MTTC | △ | C7 C1 | [C7] 前后车配对：没有高精地图，只能按几何位置判断是否同车道；[C1] 加速度：其他车需差分平滑
nuPlan | MTTC | △ | C1 | [C1] 加速度：20 Hz 自动标注轨迹，需平滑
Waymo 运动预测 | MTTC | △ | C1 | [C1] 加速度：需差分平滑
Waymo WOD-E2E | MTTC | ◇ | 需 CV 重建 | 数据里没有周围物体的 3D 轨迹，需先用 CV（3D 检测/单目深度）从画面重建，误差大
Nexar / DoTA / CCD | MTTC | ◇ | 需 CV 重建 | 数据里没有周围物体的 3D 轨迹，需先用 CV（3D 检测/单目深度）从画面重建，误差大
100-Car 公开部分 | MTTC | △ | C1 | [C1] 加速度：前车加速度需由相对速度差分
KITTI 跟踪 | RTTC (ITTC) | △ | C7 | [C7] 前后车配对：没有高精地图，只能按几何位置判断是否同车道
PandaSet | RTTC (ITTC) | △ | C7 | [C7] 前后车配对：没有高精地图，只能按几何位置判断是否同车道
Waymo WOD-E2E | RTTC (ITTC) | ≈ | 画面近似 | 可由目标在画面中变大的速度近似（不需要真实距离）
Nexar / DoTA / CCD | RTTC (ITTC) | ≈ | 画面近似 | 可由目标在画面中变大的速度近似（不需要真实距离）
NGSIM | 2D-TTC | △ | C3 | [C3] 带朝向外框：有长宽但没有朝向，需由位置变化推算
highD | 2D-TTC | △ | C3 | [C3] 带朝向外框：外框与车道平行，朝向需由速度推算；横向交互只有变道
TGSIM | 2D-TTC | △ | C3 | [C3] 带朝向外框：是否提供朝向未核实，可能需由位置推算
Waymo WOD-E2E | 2D-TTC | ◇ | 需 CV 重建 | 数据里没有周围物体的 3D 轨迹，需先用 CV（3D 检测/单目深度）从画面重建，误差大
Nexar / DoTA / CCD | 2D-TTC | ◇ | 需 CV 重建 | 数据里没有周围物体的 3D 轨迹，需先用 CV（3D 检测/单目深度）从画面重建，误差大
100-Car 公开部分 | 2D-TTC | ✗ | 缺数据 | [缺数据] 带朝向外框：没有周围车的外框和横向信息
CitySim | MPrISM | ◐ | 自设参数 | [P] 需自设：车辆动力学模型和最坏情况的设定
NGSIM | MPrISM | △ | C3 自设参数 | [C3] 带朝向外框：有长宽但没有朝向，需由位置变化推算；[P] 需自设：车辆动力学模型和最坏情况的设定
highD | MPrISM | △ | C3 自设参数 | [C3] 带朝向外框：外框与车道平行，朝向需由速度推算；横向交互只有变道；[P] 需自设：车辆动力学模型和最坏情况的设定
exiD | MPrISM | ◐ | 自设参数 | [P] 需自设：车辆动力学模型和最坏情况的设定
inD / rounD | MPrISM | ◐ | 自设参数 | [P] 需自设：车辆动力学模型和最坏情况的设定
SinD | MPrISM | ◐ | 自设参数 | [P] 需自设：车辆动力学模型和最坏情况的设定
INTERACTION | MPrISM | ◐ | 自设参数 | [P] 需自设：车辆动力学模型和最坏情况的设定
TGSIM | MPrISM | △ | C3 自设参数 | [C3] 带朝向外框：是否提供朝向未核实，可能需由位置推算；[P] 需自设：车辆动力学模型和最坏情况的设定
nuScenes | MPrISM | ◐ | 自设参数 | [P] 需自设：车辆动力学模型和最坏情况的设定
Argoverse 2 传感器 | MPrISM | ◐ | 自设参数 | [P] 需自设：车辆动力学模型和最坏情况的设定
Waymo 感知 | MPrISM | ◐ | 自设参数 | [P] 需自设：车辆动力学模型和最坏情况的设定
KITTI 跟踪 | MPrISM | ◐ | 自设参数 | [P] 需自设：车辆动力学模型和最坏情况的设定
PandaSet | MPrISM | ◐ | 自设参数 | [P] 需自设：车辆动力学模型和最坏情况的设定
nuPlan | MPrISM | ◐ | 自设参数 | [P] 需自设：车辆动力学模型和最坏情况的设定
Waymo 运动预测 | MPrISM | ◐ | 自设参数 | [P] 需自设：车辆动力学模型和最坏情况的设定
DeepAccident（仿真） | MPrISM | ◐ | 自设参数 | [P] 需自设：车辆动力学模型和最坏情况的设定
Waymo WOD-E2E | MPrISM | ◇ | 需 CV 重建 | 数据里没有周围物体的 3D 轨迹，需先用 CV（3D 检测/单目深度）从画面重建，误差大
Nexar / DoTA / CCD | MPrISM | ◇ | 需 CV 重建 | 数据里没有周围物体的 3D 轨迹，需先用 CV（3D 检测/单目深度）从画面重建，误差大
100-Car 公开部分 | MPrISM | ✗ | 缺数据 | [缺数据] 带朝向外框：没有周围车的外框和横向信息
KITTI 跟踪 | THW | △ | C7 | [C7] 前后车配对：没有高精地图，只能按几何位置判断是否同车道
PandaSet | THW | △ | C7 | [C7] 前后车配对：没有高精地图，只能按几何位置判断是否同车道
Waymo WOD-E2E | THW | ◇ | 需 CV 重建 | 数据里没有周围物体的 3D 轨迹，需先用 CV（3D 检测/单目深度）从画面重建，误差大
Nexar / DoTA / CCD | THW | ◇ | 需 CV 重建 | 数据里没有周围物体的 3D 轨迹，需先用 CV（3D 检测/单目深度）从画面重建，误差大
CitySim | PSD | ◐ | 自设参数 | [P] 需自设：最大可接受减速度
NGSIM | PSD | ◐ | 自设参数 | [P] 需自设：最大可接受减速度
highD | PSD | ◐ | 自设参数 | [P] 需自设：最大可接受减速度
exiD | PSD | ◐ | 自设参数 | [P] 需自设：最大可接受减速度
inD / rounD | PSD | ◐ | 自设参数 | [P] 需自设：最大可接受减速度
SinD | PSD | ◐ | 自设参数 | [P] 需自设：最大可接受减速度
INTERACTION | PSD | ◐ | 自设参数 | [P] 需自设：最大可接受减速度
TGSIM | PSD | ◐ | 自设参数 | [P] 需自设：最大可接受减速度
nuScenes | PSD | ◐ | 自设参数 | [P] 需自设：最大可接受减速度
Argoverse 2 传感器 | PSD | ◐ | 自设参数 | [P] 需自设：最大可接受减速度
Waymo 感知 | PSD | ◐ | 自设参数 | [P] 需自设：最大可接受减速度
KITTI 跟踪 | PSD | △ | C7 自设参数 | [C7] 前后车配对：没有高精地图，只能按几何位置判断是否同车道；[P] 需自设：最大可接受减速度
PandaSet | PSD | △ | C7 自设参数 | [C7] 前后车配对：没有高精地图，只能按几何位置判断是否同车道；[P] 需自设：最大可接受减速度
nuPlan | PSD | ◐ | 自设参数 | [P] 需自设：最大可接受减速度
Waymo 运动预测 | PSD | ◐ | 自设参数 | [P] 需自设：最大可接受减速度
DeepAccident（仿真） | PSD | ◐ | 自设参数 | [P] 需自设：最大可接受减速度
Waymo WOD-E2E | PSD | ◇ | 需 CV 重建 | 数据里没有周围物体的 3D 轨迹，需先用 CV（3D 检测/单目深度）从画面重建，误差大
Nexar / DoTA / CCD | PSD | ◇ | 需 CV 重建 | 数据里没有周围物体的 3D 轨迹，需先用 CV（3D 检测/单目深度）从画面重建，误差大
100-Car 公开部分 | PSD | ◐ | 自设参数 | [P] 需自设：最大可接受减速度
CitySim | PICUD | ◐ | 自设参数 | [P] 需自设：反应时间、急刹减速度
NGSIM | PICUD | ◐ | 自设参数 | [P] 需自设：反应时间、急刹减速度
highD | PICUD | ◐ | 自设参数 | [P] 需自设：反应时间、急刹减速度
exiD | PICUD | ◐ | 自设参数 | [P] 需自设：反应时间、急刹减速度
inD / rounD | PICUD | ◐ | 自设参数 | [P] 需自设：反应时间、急刹减速度
SinD | PICUD | ◐ | 自设参数 | [P] 需自设：反应时间、急刹减速度
INTERACTION | PICUD | ◐ | 自设参数 | [P] 需自设：反应时间、急刹减速度
TGSIM | PICUD | ◐ | 自设参数 | [P] 需自设：反应时间、急刹减速度
nuScenes | PICUD | ◐ | 自设参数 | [P] 需自设：反应时间、急刹减速度
Argoverse 2 传感器 | PICUD | ◐ | 自设参数 | [P] 需自设：反应时间、急刹减速度
Waymo 感知 | PICUD | ◐ | 自设参数 | [P] 需自设：反应时间、急刹减速度
KITTI 跟踪 | PICUD | △ | C7 自设参数 | [C7] 前后车配对：没有高精地图，只能按几何位置判断是否同车道；[P] 需自设：反应时间、急刹减速度
PandaSet | PICUD | △ | C7 自设参数 | [C7] 前后车配对：没有高精地图，只能按几何位置判断是否同车道；[P] 需自设：反应时间、急刹减速度
nuPlan | PICUD | ◐ | 自设参数 | [P] 需自设：反应时间、急刹减速度
Waymo 运动预测 | PICUD | ◐ | 自设参数 | [P] 需自设：反应时间、急刹减速度
DeepAccident（仿真） | PICUD | ◐ | 自设参数 | [P] 需自设：反应时间、急刹减速度
Waymo WOD-E2E | PICUD | ◇ | 需 CV 重建 | 数据里没有周围物体的 3D 轨迹，需先用 CV（3D 检测/单目深度）从画面重建，误差大
Nexar / DoTA / CCD | PICUD | ◇ | 需 CV 重建 | 数据里没有周围物体的 3D 轨迹，需先用 CV（3D 检测/单目深度）从画面重建，误差大
100-Car 公开部分 | PICUD | ◐ | 自设参数 | [P] 需自设：反应时间、急刹减速度
CitySim | DST | ◐ | 自设参数 | [P] 需自设：安全时距（NHTSA 那篇用 1.4 秒）
NGSIM | DST | ◐ | 自设参数 | [P] 需自设：安全时距（NHTSA 那篇用 1.4 秒）
highD | DST | ◐ | 自设参数 | [P] 需自设：安全时距（NHTSA 那篇用 1.4 秒）
exiD | DST | ◐ | 自设参数 | [P] 需自设：安全时距（NHTSA 那篇用 1.4 秒）
inD / rounD | DST | ◐ | 自设参数 | [P] 需自设：安全时距（NHTSA 那篇用 1.4 秒）
SinD | DST | ◐ | 自设参数 | [P] 需自设：安全时距（NHTSA 那篇用 1.4 秒）
INTERACTION | DST | ◐ | 自设参数 | [P] 需自设：安全时距（NHTSA 那篇用 1.4 秒）
TGSIM | DST | ◐ | 自设参数 | [P] 需自设：安全时距（NHTSA 那篇用 1.4 秒）
nuScenes | DST | ◐ | 自设参数 | [P] 需自设：安全时距（NHTSA 那篇用 1.4 秒）
Argoverse 2 传感器 | DST | ◐ | 自设参数 | [P] 需自设：安全时距（NHTSA 那篇用 1.4 秒）
Waymo 感知 | DST | ◐ | 自设参数 | [P] 需自设：安全时距（NHTSA 那篇用 1.4 秒）
KITTI 跟踪 | DST | △ | C7 自设参数 | [C7] 前后车配对：没有高精地图，只能按几何位置判断是否同车道；[P] 需自设：安全时距（NHTSA 那篇用 1.4 秒）
PandaSet | DST | △ | C7 自设参数 | [C7] 前后车配对：没有高精地图，只能按几何位置判断是否同车道；[P] 需自设：安全时距（NHTSA 那篇用 1.4 秒）
nuPlan | DST | ◐ | 自设参数 | [P] 需自设：安全时距（NHTSA 那篇用 1.4 秒）
Waymo 运动预测 | DST | ◐ | 自设参数 | [P] 需自设：安全时距（NHTSA 那篇用 1.4 秒）
DeepAccident（仿真） | DST | ◐ | 自设参数 | [P] 需自设：安全时距（NHTSA 那篇用 1.4 秒）
Waymo WOD-E2E | DST | ◇ | 需 CV 重建 | 数据里没有周围物体的 3D 轨迹，需先用 CV（3D 检测/单目深度）从画面重建，误差大
Nexar / DoTA / CCD | DST | ◇ | 需 CV 重建 | 数据里没有周围物体的 3D 轨迹，需先用 CV（3D 检测/单目深度）从画面重建，误差大
100-Car 公开部分 | DST | ◐ | 自设参数 | [P] 需自设：安全时距（NHTSA 那篇用 1.4 秒）
CitySim | CPI | ◐ | 自设参数 | [P] 需自设：车辆最大可用减速度的分布
NGSIM | CPI | ◐ | 自设参数 | [P] 需自设：车辆最大可用减速度的分布
highD | CPI | ◐ | 自设参数 | [P] 需自设：车辆最大可用减速度的分布
exiD | CPI | ◐ | 自设参数 | [P] 需自设：车辆最大可用减速度的分布
inD / rounD | CPI | ◐ | 自设参数 | [P] 需自设：车辆最大可用减速度的分布
SinD | CPI | ◐ | 自设参数 | [P] 需自设：车辆最大可用减速度的分布
INTERACTION | CPI | ◐ | 自设参数 | [P] 需自设：车辆最大可用减速度的分布
TGSIM | CPI | ◐ | 自设参数 | [P] 需自设：车辆最大可用减速度的分布
nuScenes | CPI | △ | C8 自设参数 | [C8] 连续时间序列：累计量要先把 TTC 插值到更高频率；每段只有 20 秒；[P] 需自设：车辆最大可用减速度的分布
Argoverse 2 传感器 | CPI | △ | C5 自设参数 | [C5] 连续时间序列：每段较短；[P] 需自设：车辆最大可用减速度的分布
Waymo 感知 | CPI | △ | C5 自设参数 | [C5] 连续时间序列：每段 20 秒；[P] 需自设：车辆最大可用减速度的分布
KITTI 跟踪 | CPI | △ | C7 C5 自设参数 | [C7] 前后车配对：没有高精地图，只能按几何位置判断是否同车道；[C5] 连续时间序列：序列较短；[P] 需自设：车辆最大可用减速度的分布
PandaSet | CPI | △ | C7 C5 自设参数 | [C7] 前后车配对：没有高精地图，只能按几何位置判断是否同车道；[C5] 连续时间序列：每段只有 8 秒；[P] 需自设：车辆最大可用减速度的分布
nuPlan | CPI | ◐ | 自设参数 | [P] 需自设：车辆最大可用减速度的分布
Waymo 运动预测 | CPI | △ | C5 自设参数 | [C5] 连续时间序列：每个场景较短；[P] 需自设：车辆最大可用减速度的分布
DeepAccident（仿真） | CPI | ◐ | 自设参数 | [P] 需自设：车辆最大可用减速度的分布
Waymo WOD-E2E | CPI | ◇ | 需 CV 重建 | 数据里没有周围物体的 3D 轨迹，需先用 CV（3D 检测/单目深度）从画面重建，误差大
Nexar / DoTA / CCD | CPI | ◇ | 需 CV 重建 | 数据里没有周围物体的 3D 轨迹，需先用 CV（3D 检测/单目深度）从画面重建，误差大
100-Car 公开部分 | CPI | ◐ | 自设参数 | [P] 需自设：车辆最大可用减速度的分布
CitySim | RCRI | ◐ | 自设参数 | [P] 需自设：反应时间、减速度
NGSIM | RCRI | ◐ | 自设参数 | [P] 需自设：反应时间、减速度
highD | RCRI | ◐ | 自设参数 | [P] 需自设：反应时间、减速度
exiD | RCRI | ◐ | 自设参数 | [P] 需自设：反应时间、减速度
inD / rounD | RCRI | ◐ | 自设参数 | [P] 需自设：反应时间、减速度
SinD | RCRI | ◐ | 自设参数 | [P] 需自设：反应时间、减速度
INTERACTION | RCRI | ◐ | 自设参数 | [P] 需自设：反应时间、减速度
TGSIM | RCRI | ◐ | 自设参数 | [P] 需自设：反应时间、减速度
nuScenes | RCRI | ◐ | 自设参数 | [P] 需自设：反应时间、减速度
Argoverse 2 传感器 | RCRI | ◐ | 自设参数 | [P] 需自设：反应时间、减速度
Waymo 感知 | RCRI | ◐ | 自设参数 | [P] 需自设：反应时间、减速度
KITTI 跟踪 | RCRI | △ | C7 自设参数 | [C7] 前后车配对：没有高精地图，只能按几何位置判断是否同车道；[P] 需自设：反应时间、减速度
PandaSet | RCRI | △ | C7 自设参数 | [C7] 前后车配对：没有高精地图，只能按几何位置判断是否同车道；[P] 需自设：反应时间、减速度
nuPlan | RCRI | ◐ | 自设参数 | [P] 需自设：反应时间、减速度
Waymo 运动预测 | RCRI | ◐ | 自设参数 | [P] 需自设：反应时间、减速度
DeepAccident（仿真） | RCRI | ◐ | 自设参数 | [P] 需自设：反应时间、减速度
Waymo WOD-E2E | RCRI | ◇ | 需 CV 重建 | 数据里没有周围物体的 3D 轨迹，需先用 CV（3D 检测/单目深度）从画面重建，误差大
Nexar / DoTA / CCD | RCRI | ◇ | 需 CV 重建 | 数据里没有周围物体的 3D 轨迹，需先用 CV（3D 检测/单目深度）从画面重建，误差大
100-Car 公开部分 | RCRI | ◐ | 自设参数 | [P] 需自设：反应时间、减速度
CitySim | TTB | ◐ | 自设参数 | [P] 需自设：最大减速度
NGSIM | TTB | ◐ | 自设参数 | [P] 需自设：最大减速度
highD | TTB | ◐ | 自设参数 | [P] 需自设：最大减速度
exiD | TTB | ◐ | 自设参数 | [P] 需自设：最大减速度
inD / rounD | TTB | ◐ | 自设参数 | [P] 需自设：最大减速度
SinD | TTB | ◐ | 自设参数 | [P] 需自设：最大减速度
INTERACTION | TTB | ◐ | 自设参数 | [P] 需自设：最大减速度
TGSIM | TTB | ◐ | 自设参数 | [P] 需自设：最大减速度
nuScenes | TTB | ◐ | 自设参数 | [P] 需自设：最大减速度
Argoverse 2 传感器 | TTB | ◐ | 自设参数 | [P] 需自设：最大减速度
Waymo 感知 | TTB | ◐ | 自设参数 | [P] 需自设：最大减速度
KITTI 跟踪 | TTB | △ | C7 自设参数 | [C7] 前后车配对：没有高精地图，只能按几何位置判断是否同车道；[P] 需自设：最大减速度
PandaSet | TTB | △ | C7 自设参数 | [C7] 前后车配对：没有高精地图，只能按几何位置判断是否同车道；[P] 需自设：最大减速度
nuPlan | TTB | ◐ | 自设参数 | [P] 需自设：最大减速度
Waymo 运动预测 | TTB | ◐ | 自设参数 | [P] 需自设：最大减速度
DeepAccident（仿真） | TTB | ◐ | 自设参数 | [P] 需自设：最大减速度
Waymo WOD-E2E | TTB | ◇ | 需 CV 重建 | 数据里没有周围物体的 3D 轨迹，需先用 CV（3D 检测/单目深度）从画面重建，误差大
Nexar / DoTA / CCD | TTB | ◇ | 需 CV 重建 | 数据里没有周围物体的 3D 轨迹，需先用 CV（3D 检测/单目深度）从画面重建，误差大
100-Car 公开部分 | TTB | ◐ | 自设参数 | [P] 需自设：最大减速度
CitySim | TTS | ◐ | 自设参数 | [P] 需自设：最大横向加速度
NGSIM | TTS | △ | C3 自设参数 | [C3] 带朝向外框：有长宽但没有朝向，需由位置变化推算；[P] 需自设：最大横向加速度
highD | TTS | △ | C3 自设参数 | [C3] 带朝向外框：外框与车道平行，朝向需由速度推算；横向交互只有变道；[P] 需自设：最大横向加速度
exiD | TTS | ◐ | 自设参数 | [P] 需自设：最大横向加速度
inD / rounD | TTS | ◐ | 自设参数 | [P] 需自设：最大横向加速度
SinD | TTS | ◐ | 自设参数 | [P] 需自设：最大横向加速度
INTERACTION | TTS | ◐ | 自设参数 | [P] 需自设：最大横向加速度
TGSIM | TTS | △ | C3 自设参数 | [C3] 带朝向外框：是否提供朝向未核实，可能需由位置推算；[P] 需自设：最大横向加速度
nuScenes | TTS | ◐ | 自设参数 | [P] 需自设：最大横向加速度
Argoverse 2 传感器 | TTS | ◐ | 自设参数 | [P] 需自设：最大横向加速度
Waymo 感知 | TTS | ◐ | 自设参数 | [P] 需自设：最大横向加速度
KITTI 跟踪 | TTS | ◐ | 自设参数 | [P] 需自设：最大横向加速度
PandaSet | TTS | ◐ | 自设参数 | [P] 需自设：最大横向加速度
nuPlan | TTS | ◐ | 自设参数 | [P] 需自设：最大横向加速度
Waymo 运动预测 | TTS | ◐ | 自设参数 | [P] 需自设：最大横向加速度
DeepAccident（仿真） | TTS | ◐ | 自设参数 | [P] 需自设：最大横向加速度
Waymo WOD-E2E | TTS | ◇ | 需 CV 重建 | 数据里没有周围物体的 3D 轨迹，需先用 CV（3D 检测/单目深度）从画面重建，误差大
Nexar / DoTA / CCD | TTS | ◇ | 需 CV 重建 | 数据里没有周围物体的 3D 轨迹，需先用 CV（3D 检测/单目深度）从画面重建，误差大
100-Car 公开部分 | TTS | ✗ | 缺数据 | [缺数据] 带朝向外框：没有周围车的外框和横向信息
CitySim | CI | △ | C1 | [C1] 加速度：没有加速度字段，要由速度（30 Hz）差分并平滑
NGSIM | CI | △ | C1 | [C1] 加速度：官方加速度噪声大，需先平滑（或用他人重构的轨迹）
INTERACTION | CI | △ | C1 | [C1] 加速度：没有加速度字段，需由速度（10 Hz）差分
TGSIM | CI | △ | C1 | [C1] 加速度：是否直接提供加速度未核实，可能需自己差分
nuScenes | CI | △ | C1 | [C1] 加速度：其他车的加速度要由 2 Hz 标注二次差分，误差大，也看不出刹车从哪一刻开始；自车加速度用 CAN 总线（IMU 100 Hz）
Argoverse 2 传感器 | CI | △ | C1 | [C1] 加速度：其他车加速度要由 3D 框二次差分并平滑；自车可用位姿
KITTI 跟踪 | CI | △ | C7 C1 | [C7] 前后车配对：没有高精地图，只能按几何位置判断是否同车道；[C1] 加速度：其他车需差分平滑；自车由 GPS/IMU 直接给
PandaSet | CI | △ | C7 C1 | [C7] 前后车配对：没有高精地图，只能按几何位置判断是否同车道；[C1] 加速度：其他车需差分平滑
nuPlan | CI | △ | C1 | [C1] 加速度：20 Hz 自动标注轨迹，需平滑
Waymo 运动预测 | CI | △ | C1 | [C1] 加速度：需差分平滑
Waymo WOD-E2E | CI | ◇ | 需 CV 重建 | 数据里没有周围物体的 3D 轨迹，需先用 CV（3D 检测/单目深度）从画面重建，误差大
Nexar / DoTA / CCD | CI | ◇ | 需 CV 重建 | 数据里没有周围物体的 3D 轨迹，需先用 CV（3D 检测/单目深度）从画面重建，误差大
100-Car 公开部分 | CI | △ | C1 | [C1] 加速度：前车加速度需由相对速度差分
highD | GT | △ | C4 | [C4] 交叉冲突：没有路口，只有变道和汇入
nuScenes | GT | △ | C8 | [C8] 交叉冲突：经过冲突区的时刻只精确到 0.5 秒，需插值；每段只有 20 秒，两车都要在段内经过冲突点
Argoverse 2 传感器 | GT | △ | C4 | [C4] 交叉冲突：每段较短，冲突点要在段内
Waymo 感知 | GT | △ | C4 | [C4] 交叉冲突：每段 20 秒，冲突点要在段内
KITTI 跟踪 | GT | △ | C4 | [C4] 交叉冲突：序列短、路口少
PandaSet | GT | △ | C4 | [C4] 交叉冲突：每段只有 8 秒
Waymo WOD-E2E | GT | ◇ | 需 CV 重建 | 数据里没有周围物体的 3D 轨迹，需先用 CV（3D 检测/单目深度）从画面重建，误差大
Nexar / DoTA / CCD | GT | ◇ | 需 CV 重建 | 数据里没有周围物体的 3D 轨迹，需先用 CV（3D 检测/单目深度）从画面重建，误差大
100-Car 公开部分 | GT | ✗ | 缺数据 | [缺数据] 交叉冲突：只有前车，没有交叉冲突
NGSIM | ACT | △ | C3 | [C3] 带朝向外框：有长宽但没有朝向，需由位置变化推算
highD | ACT | △ | C3 | [C3] 带朝向外框：外框与车道平行，朝向需由速度推算；横向交互只有变道
TGSIM | ACT | △ | C3 | [C3] 带朝向外框：是否提供朝向未核实，可能需由位置推算
Waymo WOD-E2E | ACT | ◇ | 需 CV 重建 | 数据里没有周围物体的 3D 轨迹，需先用 CV（3D 检测/单目深度）从画面重建，误差大
Nexar / DoTA / CCD | ACT | ◇ | 需 CV 重建 | 数据里没有周围物体的 3D 轨迹，需先用 CV（3D 检测/单目深度）从画面重建，误差大
100-Car 公开部分 | ACT | ✗ | 缺数据 | [缺数据] 带朝向外框：没有周围车的外框和横向信息
CitySim | delta-V | △ | C6 自设参数 | [C6] 车型/质量：没有车型字段，要按外框尺寸估车型和质量；[P] 需自设：车辆质量（按车型取典型值）
NGSIM | delta-V | ◐ | 自设参数 | [P] 需自设：车辆质量（按车型取典型值）
highD | delta-V | ◐ | 自设参数 | [P] 需自设：车辆质量（按车型取典型值）
exiD | delta-V | ◐ | 自设参数 | [P] 需自设：车辆质量（按车型取典型值）
inD / rounD | delta-V | ◐ | 自设参数 | [P] 需自设：车辆质量（按车型取典型值）
SinD | delta-V | ◐ | 自设参数 | [P] 需自设：车辆质量（按车型取典型值）
INTERACTION | delta-V | △ | C6 自设参数 | [C6] 车型/质量：只区分机动车与行人/自行车，不区分货车；[P] 需自设：车辆质量（按车型取典型值）
TGSIM | delta-V | ◐ | 自设参数 | [P] 需自设：车辆质量（按车型取典型值）
nuScenes | delta-V | ◐ | 自设参数 | [P] 需自设：车辆质量（按车型取典型值）
Argoverse 2 传感器 | delta-V | ◐ | 自设参数 | [P] 需自设：车辆质量（按车型取典型值）
Waymo 感知 | delta-V | △ | C6 自设参数 | [C6] 车型/质量：只有车辆、行人、骑车人、标志四类，不区分货车，要按外框尺寸估质量；[P] 需自设：车辆质量（按车型取典型值）
KITTI 跟踪 | delta-V | ◐ | 自设参数 | [P] 需自设：车辆质量（按车型取典型值）
PandaSet | delta-V | ◐ | 自设参数 | [P] 需自设：车辆质量（按车型取典型值）
nuPlan | delta-V | △ | C6 自设参数 | [C6] 车型/质量：物体类别只有"车辆"，不区分轿车和货车，要按外框尺寸估质量；[P] 需自设：车辆质量（按车型取典型值）
Waymo 运动预测 | delta-V | △ | C6 自设参数 | [C6] 车型/质量：只分车辆、行人、骑车人，不区分货车；[P] 需自设：车辆质量（按车型取典型值）
DeepAccident（仿真） | delta-V | ◐ | 自设参数 | [P] 需自设：车辆质量（按车型取典型值）
Waymo WOD-E2E | delta-V | ◇ | 需 CV 重建 | 数据里没有周围物体的 3D 轨迹，需先用 CV（3D 检测/单目深度）从画面重建，误差大
Nexar / DoTA / CCD | delta-V | ◇ | 需 CV 重建 | 数据里没有周围物体的 3D 轨迹，需先用 CV（3D 检测/单目深度）从画面重建，误差大
100-Car 公开部分 | delta-V | △ | C6 自设参数 | [C6] 车型/质量：前车车型未知，按小汽车估质量；[P] 需自设：车辆质量（按车型取典型值）

## 数据集信息
数据集 | 类型 | 场景 | 图像 / 视频 | 频率 | 主要字段 / 特点 | 危险场景 | 获取方式 / 许可 | 链接 | 未核实 / 注意
CitySim | 无人机俯拍 | 高速交织、汇入汇出；信号路口；环岛（论文称 12 处） | 航拍背景图、车道图、信号配时；原始视频是否公开未说明 | 30 Hz | 旋转外框四角、中心、车头车尾、速度（mph）、朝向、车道编号；没有加速度和车型字段；附 SUMO/CARLA 模型 | 较多 | GitHub + 申请表 | https://github.com/ozheng1993/UCF-SST-CitySim-Dataset | 第三方文档只收到 9 处的数据
NGSIM | 路侧高楼摄像头 | US-101、I-80（高速）；Lankershim、Peachtree（城市路口） | ✓ 原始视频可下载 | 10 Hz | 位置、长宽、车型、速度、加速度、车道、前后车编号、车头间距/时距；没有朝向；轨迹噪声大 | 少 | 美国交通部公开数据，直接下载 | https://catalog.data.gov/dataset/next-generation-simulation-ngsim-vehicle-trajectories-and-supporting-data | 2005–2006 年数据
highD | 无人机俯拍 | 德国高速 6 处，约 16.5 小时 | 每段录像一张航拍背景图 | 25 Hz | 位置、长宽、车型（轿车/货车）、速度、加速度、车道、前后车编号，已算好 DHW/THW/TTC | 很少（无碰撞） | 官网申请，限非商业 | https://www.highd-dataset.com/ | 原始视频不在公开包里（据文件说明推断）
exiD | 无人机俯拍 | 德国高速出入口 | 每段录像一张航拍背景图 | 25 Hz | 朝向、纵横向速度和加速度、lanelet 地图 | 少 | 官网申请，限非商业 | https://www.exid-dataset.com/
inD / rounD | 无人机俯拍 | 德国路口（inD）、环岛（rounD） | 每段录像一张航拍背景图 | 25 Hz | 朝向、长宽、速度、加速度、车型（inD 含行人、自行车）、地图 | 少 | 官网申请，限非商业 | https://www.ind-dataset.com/ ; https://www.round-dataset.com/
SinD | 无人机俯拍（4K） | 中国信号路口（已发布 4 个城市） | 公开包是否含视频未确认 | — | 轨迹、朝向、长宽、速度、加速度、信号灯状态、高精地图；非机动车多 | 中 | 用学校邮箱申请，限非商业 | https://github.com/SOTIF-AVLab/SinD | 字段和频率未逐项核实
INTERACTION | 无人机 / 路侧 | 路口、环岛、汇入 | 没查到公开视频 | 10 Hz | 车辆：位置、速度、朝向、长宽；行人/自行车：位置、速度；lanelet2 地图 | 中 | 申请 | https://interaction-dataset.com/
TGSIM | 直升机 / 路侧多相机 | I-294 自动驾驶车队（L1/L2）、I-90/94、I-395、Foggy Bottom 路口（行人、自行车、滑板车） | 只有参考图像 | — | 轨迹；含自动驾驶车、公交、货车、行人等类型 | 少 | CC0 公开，直接下载 | https://catalog.data.gov/dataset/third-generation-simulation-data-tgsim | 加速度、朝向、频率等字段未逐项核实
nuScenes | 自车视角 | 波士顿、新加坡，1,000 段 × 20 秒（约 5.6 小时） | ✓ 自车 6 相机（约 12 Hz） | 3D 框 2 Hz（关键帧） | 23 类物体（轿车、货车、两种公交、工程车、拖车、摩托、自行车、多种行人等）；3D 框带跟踪编号；官方 box_velocity 函数用前后两帧中心差分算速度；CAN 总线（IMU 100 Hz、位姿 50 Hz、刹车/油门/方向传感器约 800–970 Hz、车速 2 Hz）；雷达带速度；地图扩展包 | 少 | 注册，限非商业 | https://www.nuscenes.org/ | 有 21 段场景没有 CAN 总线数据（官方工具包黑名单）；整个场景的最小 TTC 在 2 Hz 下会被高估，需插值
Argoverse 2 传感器 | 自车视角 | 美国 6 个城市，1,000 段 × 约 15 秒（共 4.2 小时） | ✓ 自车 7 环视 + 2 双目相机（2048×1550，20 Hz） | 3D 框 10 Hz | 人工标注 3D 框 30 类（含货车、公交、拖车等），只标可行驶区域 5 米内的物体；自车 6 自由度位姿；每段一张本地地图；人脸和车牌已模糊 | 少 | CC BY-NC-SA 4.0；解压后约 1 TB | https://argoverse.github.io/user-guide/datasets/sensor.html | 1,000 段里测试集占 150 段
Waymo 感知 | 自车视角 | 美国，2,030 段 × 20 秒（约 11 小时） | ✓ 自车 5 相机（前方和两侧） | 10 Hz | 人工标注 3D 框带跟踪编号，只有车辆、行人、骑车人、标志四类；每个物体自带速度和加速度（全局坐标系）；自车速度随每张相机图给出；每个物体标了在哪个相机里最清楚；另有独立标注的 2D 相机框 | 少 | 注册，限非商业 | https://waymo.com/open/ | v1.4.3（TFRecord）带地图，v2.0.1（parquet）不带地图；只有前方和两侧相机；官方 Python 包只有 Linux 版，v2.0.1 用 pandas 可直接读
KITTI 跟踪 | 自车视角 | 德国卡尔斯鲁厄（2011），21 段训练序列（约 8,000 帧） | ✓ 自车前向双目相机 | 10 Hz | 3D 框带跟踪编号、自车 GPS/IMU（直接给速度和加速度）；没有地图 | 少 | CC BY-NC-SA 3.0 | https://www.cvlibs.net/datasets/kitti/eval_tracking.php
PandaSet | 自车视角 | 旧金山，103 段 × 8 秒（约 14 分钟） | ✓ 自车 6 相机（1920×1080） | 10 Hz | 每帧人工 3D 框（28 类）、自车位姿；没有高精地图 | 少 | 研究和商用都免费 | https://scale.com/open-datasets/pandaset | 官方下载链接有人反映失效
nuPlan | 自车视角 | 4 个城市共 1,312 小时、16,733 段记录（拉斯维加斯占 64%） | ✓ 自车 8 相机（约 10% 的记录有传感器数据，约 128 小时） | 20 Hz（轨迹和自车，官网数据说明） | 自动标注的物体轨迹（类别：车辆、自行车、行人、锥桶、护栏、施工牌、其他）；信号灯状态；路线；地图；75 类场景标签（动态 5、交互 18、区域 8、操作 22、行为 22）；自带 TTC、可行驶区域等评价指标 | 少（但总量大，可按场景标签筛） | 注册；轨迹数据库（v1.0）mini 8.25 GB、val 93.65 GB、test 89.24 GB、train 约 286 GB；传感器数据另行下载 | https://www.nuscenes.org/nuplan | 轨迹平均只有 9.64 秒，较长的交互可能被切成几段；车辆不分车型
Waymo 运动预测 | 自车视角 | 美国，约 10 万段 | 没有原始图像（只有相机特征向量） | 10 Hz | 3D 框（朝向、长宽、速度）、地图、信号灯；专门挑选了交互场景 | 中 | 注册，限非商业 | https://waymo.com/open/
DeepAccident（仿真） | 仿真 | 12 类路口碰撞场景（按 NHTSA 事故类型设计） | ✓ 多车视角相机 + 路侧 | — | 3D 标注；约 5.7 万帧；有真实发生的碰撞 | 多（仿真） | 公开 | https://arxiv.org/abs/2304.01168 | 帧率、场景长度未核实
Waymo WOD-E2E | 自车视角 | 4,021 段罕见困难场景，约 12 小时 | ✓ 自车 8 相机 | — | 自车状态、路线；摘要未提到周围物体 3D 框 | 多 | 注册，限非商业 | https://arxiv.org/abs/2510.26125 | 是否含周围物体标注未确认
Nexar / DoTA / CCD | 行车记录仪 | Nexar 1,500 段（碰撞/险情/正常）；DoTA 4,677 段异常；CCD 1,500 段事故 + 3,000 段正常 | ✓ 视频 | — | 只有画面；Nexar 标了事件时刻和"最早可预判"时刻；DoTA 有异常物体的 2D 跟踪框 | 多（真实） | 公开 | https://arxiv.org/abs/2503.03848 ; https://github.com/MoonBlvd/Detection-of-Traffic-Anomaly
100-Car 公开部分 | 自然驾驶（车载） | 60 起碰撞 + 768 起险情 | 无（视频不公开） | — | 每个事件的时间序列：加速度、横摆角速度、踏板、雷达测前车距离和相对速度、车道线 | 多（真实） | VTTI 网站 | https://www.vtti.vt.edu/PDFs/NDRS-abstracts/FINAL_Dozza_SAFER100Car.pdf | 访问网址来自会议摘要，未核实是否仍可用

## 指标所需数据
指标 | 全称 | 类别 | 位置/速度 | 加速度 | 前后车配对 | 带朝向外框 | 交叉路线 | 车型/质量 | 需自设什么 | 备注
TTC | time to collision | 纵向·时间 | ● |  | ●
PET | post-encroachment time | 交叉 | ● |  |  |  | ● |  |  | 有外框时用车身边缘计算更准
DRAC | deceleration rate to avoid crash | 纵向·减速度 | ● |  | ●
MTTC | modified time to collision | 纵向·时间 | ● | ● | ● |  |  |  |  | 需要两车加速度
RTTC (ITTC) | reciprocal of TTC | 纵向·时间 | ● |  | ●
2D-TTC | two-dimensional TTC | 二维 | ● |  |  | ●
MPrISM | model predictive instantaneous safety metric | 二维·模型预测 | ● |  |  | ● |  |  | 车辆动力学模型和最坏情况的设定 | 需车辆动力学模型和最坏情况设定
THW | time headway | 纵向·时间 | ● |  | ●
PSD | proportion of stopping distance | 纵向·距离 | ● |  | ● |  |  |  | 最大可接受减速度 | 需最大可接受减速度
PICUD | potential index for collision with urgent deceleration | 纵向·距离 | ● |  | ● |  |  |  | 反应时间、急刹减速度 | 需反应时间和急刹减速度
DST | deceleration to safety time | 纵向·减速度 | ● |  | ● |  |  |  | 安全时距（NHTSA 那篇用 1.4 秒） | 需设定安全时距（NHTSA 那篇用 1.4 秒）
CPI | crash potential index | 纵向·减速度 | ● |  | ● |  |  |  | 车辆最大可用减速度的分布 | 需车辆最大可用减速度的分布；需连续时间序列
RCRI | rear-end collision risk index | 纵向·距离 | ● |  | ● |  |  |  | 反应时间、减速度 | 需反应时间和减速度
TTB | time to brake | 纵向·避让 | ● |  | ● |  |  |  | 最大减速度 | 需最大减速度
TTS | time to steer | 二维·避让 | ● |  |  | ● |  |  | 最大横向加速度 | 需最大横向加速度
CI | crash index (Ozbay et al. 2008) | 纵向·综合 | ● | ● | ● |  |  |  |  | 基于 MTTC，需要加速度
GT | gap time | 交叉 | ● |  |  |  | ●
ACT | anticipated collision time | 二维 | ● |  |  | ●
delta-V | change in velocity during a (potential) collision | 严重度 | ● |  |  |  |  | ● | 车辆质量（按车型取典型值） | 按车型取典型质量
● 必需